## 汇总
广元市利州区中医医院医技综合楼定制办公家具询价清单
品名 | 规格mm(±10mm) | 单位 | 数量 | 参数
L形办公桌 | 1600*800*750 | 张 | 2 | 1、基材：采用实木颗粒板，符合GB/T15102-2017浸渍胶膜纸饰面纤维板和刨花板、GB/T35601-2017绿色产品评价 人造板和木质地板以及GB/T17657-2013人造板及饰面人造板理化性能试验方法的相关标准和技术要求：甲醛含量气候箱法≤0.010mg/m³，苯、甲苯、二甲苯、TVOC均未检出，表面胶合强度≥1.5Mpa，内结合强度≥1.0Mpa，密度≥0.7g/cm³，24h吸水厚度膨胀率≤5%，板面握螺钉力≥1260N，板边握螺钉力≥1000N，弹性模量≥2000MPa。 2、面材：饰面纸，符合LY/T1831-2009人造板饰面专用装饰纸和GB6675.4-2014相关标准和要求：灰分≥35%，耐光色牢度≥6级，可迁移元素铅、镉、铬、汞、砷、钡、锑、硒均未检出限值。 3、封边用材：PVC封边条，符合QB/T4463-2013家具用封边条技术要求：甲醛释放量E1≤0.1mg/L，可迁移元素（可溶性重金属）含量铅、镉、铬、汞、砷、钡、锑、硒均未检出限值，不含邻苯二甲酸酯，外观（表面、颜色、边缘）、耐干热性、耐磨性、耐开裂性、耐老化性、耐冷热循环性、耐光色牢度均合格。 4、粘胶剂：符合HG/T2727-2010的相关技术要求：二甲苯、甲苯、苯、甲苯二异氰酸酯含量≤0.1g/kg，游离甲醛≤0.05g/kg，总挥发性有机物≤5g/L。热熔胶，符合GB/T14074-2017 木材工业用胶粘剂及其树脂检验方法的要求。 5、五金配件：①采用的三合一连接件：符合GB/T28203-2011家具用连接件技术要求及试验方法以及QB/T3826-1999和QB/T3827-1999以及QB/T3832-1999的相关技术要求，耐腐蚀等级（中性盐雾试验和乙酸盐雾试验≥120h)≥10级；②铝合金拉手符合QB/T3826-1999和QB/T3827-1999以及QB/T3832-1999的相关技术要求，耐腐蚀等级（中性盐雾试验和乙酸盐雾试验≥240h)≥10级；③缓冲导轨符合QB/T2454-2013家具五金抽屉导轨及QB/T 3826-1999和QB/T 3827-1999》的标准和相关技术要求：垂直向下静载荷（加载250N，10万次无损）、水平侧向静载荷（加载125N，水平各5万次无损）、猛关或猛开（K=2.5，各10万次无损），中性盐雾试验（NSS）法连续喷雾≥120h、乙酸盐雾试验（ASS）法连续喷雾≥120h试验后涂层对基体的保护等级≥10级；④锁具符合GB/T3325-2017金属家具通用技术条件、QB/T1621-2015家具锁以及QB/T 3826-1999和QB/T 3827-1999的标准和相关技术要求：可溶性重金属铅、镉、铬、汞均未检出，中性盐雾试验（NSS）法连续喷雾≥120h、乙酸盐雾试验（ASS）法连续喷雾≥120h试验后涂层对基体的保护等级≥10级；⑤铰链符合QB/T2189-2013 家具五金杯状暗铰链的要求、GB/T3325-2017金属家具通用技术的要求以及QB/T3832-1999和QB/T3826-1999的相关技术要求。 6、配置：台面板材厚度≥25mm，其它板材厚度≥16mm。
办公文件一体桌 | 1200*700*2200 | 张 | 42 | 1、基材：采用高密度防火板，符合GB/T15102-2017浸渍胶膜纸饰面纤维板和刨花板、GB/T35601-2017绿色产品评价 人造板和木质地板以及的相关标准和技术要求：表面胶合强度≥1.0Mpa，甲醛含量气候箱法≤0.025mg/m³，挥发有机物化合物、耐光色牢度、表面耐污染腐蚀、表面耐磨、燃烧性能均检测合格。 2、封边用材：PVC封边条，符合QB/T4463-2013家具用封边条技术要求：甲醛释放量E1≤0.1mg/L，可迁移元素（可溶性重金属）含量铅、镉、铬、汞、砷、钡、锑、硒均未检出限值，不含邻苯二甲酸酯，外观（表面、颜色、边缘）、耐干热性、耐磨性、耐开裂性、耐老化性、耐冷热循环性、耐光色牢度均合格。 3、粘胶剂：符合HG/T2727-2010的相关技术要求：二甲苯、甲苯、苯、甲苯二异氰酸酯含量≤0.1g/kg，游离甲醛≤0.05g/kg，总挥发性有机物≤5g/L。热熔胶，符合GB/T14074-2017 木材工业用胶粘剂及其树脂检验方法的要求。 4、五金配件：①采用的三合一连接件：符合GB/T28203-2011家具用连接件技术要求及试验方法以及QB/T3826-1999和QB/T3827-1999以及QB/T3832-1999的相关技术要求，耐腐蚀等级（中性盐雾试验和乙酸盐雾试验≥120h)≥10级；②铝合金拉手符合QB/T3826-1999和QB/T3827-1999以及QB/T3832-1999的相关技术要求，耐腐蚀等级（中性盐雾试验和乙酸盐雾试验≥240h)≥10级；③缓冲导轨符合QB/T2454-2013家具五金抽屉导轨及QB/T 3826-1999和QB/T 3827-1999》的标准和相关技术要求：垂直向下静载荷（加载250N，10万次无损）、水平侧向静载荷（加载125N，水平各5万次无损）、猛关或猛开（K=2.5，各10万次无损），中性盐雾试验（NSS）法连续喷雾≥120h、乙酸盐雾试验（ASS）法连续喷雾≥120h试验后涂层对基体的保护等级≥10级；④锁具符合GB/T3325-2017金属家具通用技术条件、QB/T1621-2015家具锁以及QB/T 3826-1999和QB/T 3827-1999的标准和相关技术要求：可溶性重金属铅、镉、铬、汞均未检出，中性盐雾试验（NSS）法连续喷雾≥120h、乙酸盐雾试验（ASS）法连续喷雾≥120h试验后涂层对基体的保护等级≥10级；⑤铰链符合QB/T2189-2013 家具五金杯状暗铰链的要求、GB/T3325-2017金属家具通用技术的要求以及QB/T3832-1999和QB/T3826-1999的相关技术要求。 5、配置：台面板材厚度≥25mm，其它板材厚度≥16mm。
办公椅 | 600*630*100 | 把 | 3 | 1、面料：座面采用细麻绒面料，符合GB/T17593.1-2006纺织品重金属的测定要求：可分解致癌芳香胺染料（至少24项）均未检出，游离甲醛含量≤20mg/kg，重金属含量铅、镉未检出；背面采用网布，PH值≤5级，游离甲醛含量≤20mg/kg。 2、椅座基材：采用实木多层曲木板，甲醛释放量≤0.5mg/L。 3、椅座海绵：符合GB/T10802-2006、GB/T2912.1-2009、GB/T10807-2006、GB/T10808-2006、GB/T6343-2009、GB/T6669-2001、HJ2547-2016的相关标准和技术要求：密度≥45kg/m³,25%压陷硬度≥151N，75%压缩永久变形≤6%，回弹率≥45%，撕裂强度≥3.0N/cm，拉伸强度≥120MPa，干热老化后拉伸强度≥110MPa，游离甲醛≤20mg/kg。 ４、脚架：采用喷塑钢管，直径≥25mm，壁厚≥1.5mm，符合GB/T3325-2017金属家具通用技术的要求。
办公椅 | 680*680*1210 | 把 | 1 | 1、面料：座面采用细麻绒面料，符合GB/T17593.1-2006纺织品重金属的测定要求：可分解致癌芳香胺染料（至少24项）均未检出，游离甲醛含量≤20mg/kg，重金属含量铅、镉未检出；背面采用网布，PH值≤5级，游离甲醛含量≤20mg/kg。 2、椅座基材：采用实木多层曲木板，甲醛释放量≤0.5mg/L。 3、椅座海绵：符合GB/T10802-2006、GB/T2912.1-2009、GB/T10807-2006、GB/T10808-2006、GB/T6343-2009、GB/T6669-2001、HJ2547-2016的相关标准和技术要求：密度≥45kg/m³,25%压陷硬度≥151N，75%压缩永久变形≤6%，回弹率≥45%，撕裂强度≥3.0N/cm，拉伸强度≥120MPa，干热老化后拉伸强度≥110MPa，游离甲醛≤20mg/kg。 4、气压棒，符合QB/T2280-2016办公椅的要求，密封性能和耐高低温性能应该符合GB/T29525-2013的规定：气弹簧锁定在任意位置经72小时常温储存后，活塞杆不位移；气弹簧经-30℃和60℃各48小时高低温储存后，公称力衰减量≤2%；经耐高低温性能试验后，再经5万次循环寿命试验，气弹簧公称力总衰减量≤5.1%。 5、五星脚：符合QB/T2280-2016办公椅的要求。 6、办公转椅成品：符合QB/T2280-2016办公家具 办公椅的相关标准和技术要求，检测合格项包含但不限于：着地平稳性≤0.5mm；软质聚氨酯泡沫塑料理化性能／回弹率≥40%；座面、椅背静载荷；阻燃性满足GB17927.1-2011的要求，无续燃、无阴燃现象；甲醛释放量≤0.03mg/㎡h。
办公转椅 | 580*550*910 | 把 | 1 | 1、座面料：采用聚氨酯。 2、气压棒，符合QB/T2280-2016办公椅的要求，密封性能和耐高低温性能应该符合GB/T29525-2013的规定：气弹簧锁定在任意位置经72小时常温储存后，活塞杆不位移；气弹簧经-30℃和60℃各48小时高低温储存后，公称力衰减量≤2%；经耐高低温性能试验后，再经5万次循环寿命试验，气弹簧公称力总衰减量≤5.1%。 3、五星脚：符合QB/T2280-2016办公椅的要求。 4、办公转椅成品：符合QB/T2280-2016办公家具 办公椅的相关标准和技术要求，检测合格项包含但不限于：着地平稳性≤0.5mm；软质聚氨酯泡沫塑料理化性能／回弹率≥40%；座面、椅背静载荷；阻燃性满足GB17927.1-2011的要求，无续燃、无阴燃现象；甲醛释放量≤0.03mg/㎡h。
办公桌（钢架腿） | 1200*600*750 | 张 | 30 | 1、基材：采用实木颗粒板，符合GB/T15102-2017浸渍胶膜纸饰面纤维板和刨花板、GB/T35601-2017绿色产品评价 人造板和木质地板以及GB/T17657-2013人造板及饰面人造板理化性能试验方法的相关标准和技术要求：甲醛含量气候箱法≤0.010mg/m³，苯、甲苯、二甲苯、TVOC均未检出，表面胶合强度≥1.5Mpa，内结合强度≥1.0Mpa，密度≥0.7g/cm³，24h吸水厚度膨胀率≤5%，板面握螺钉力≥1260N，板边握螺钉力≥1000N，弹性模量≥2000MPa。 2、面材：饰面纸，符合LY/T1831-2009人造板饰面专用装饰纸和GB6675.4-2014相关标准和要求：灰分≥35%，耐光色牢度≥6级，可迁移元素铅、镉、铬、汞、砷、钡、锑、硒均未检出限值。 3、封边用材：PVC封边条，符合QB/T4463-2013家具用封边条技术要求：甲醛释放量E1≤0.1mg/L，可迁移元素（可溶性重金属）含量铅、镉、铬、汞、钡、锑、硒、砷均未检出限值，不含邻苯二甲酸酯，外观（表面、颜色、边缘）、耐干热性、耐磨性、耐开裂性、耐老化性、耐冷热循环性、耐光色牢度均合格。 4、粘胶剂：符合HG/T2727-2010的相关技术要求：二甲苯、甲苯、苯、甲苯二异氰酸酯含量≤0.1g/kg，游离甲醛≤0.05g/kg，总挥发性有机物≤5g/L；热熔胶，符合GB/T14074-2017 木材工业用胶粘剂及其树脂检验方法的要求。 5、五金配件：①采用的三合一连接件：符合GB/T28203-2011家具用连接件技术要求及试验方法以及QB/T3826-1999和QB/T3827-1999以及QB/T3832-1999的相关技术要求，耐腐蚀等级（中性盐雾试验和乙酸盐雾试验≥120h)≥10级；②铝合金拉手符合QB/T3826-1999和QB/T3827-1999以及QB/T3832-1999的相关技术要求，耐腐蚀等级（中性盐雾试验和乙酸盐雾试验≥240h)≥10级；③缓冲导轨符合QB/T2454-2013家具五金抽屉导轨及QB/T 3826-1999和QB/T 3827-1999》的标准和相关技术要求：垂直向下静载荷（加载250N，10万次无损）、水平侧向静载荷（加载125N，水平各5万次无损）、猛关或猛开（K=2.5，各10万次无损），中性盐雾试验（NSS）法连续喷雾≥120h、乙酸盐雾试验（ASS）法连续喷雾≥120h试验后涂层对基体的保护等级≥10级；④锁具符合GB/T3325-2017金属家具通用技术条件、QB/T1621-2015家具锁以及QB/T 3826-1999和QB/T 3827-1999的标准和相关技术要求：可溶性重金属铅、镉、铬、汞均未检出，中性盐雾试验（NSS）法连续喷雾≥120h、乙酸盐雾试验（ASS）法连续喷雾≥120h试验后涂层对基体的保护等级≥10级；⑤螺丝：符合QB/T4767-2014家具用钢构件以及QB/T3832-1999和QB/T3826-1999的相关技术要求，耐腐蚀等级（中性盐雾试验和乙酸盐雾试验≥120h)≥10级。 6、脚架：采用圆锥形脚框架，符合GB/T3325-2017金属家具通用技术的要求， 表面静电喷塑；抗菌塑粉：符合HG/T 2006-2006 热固性粉末涂料和GB/T35602-2017绿色产品评价 涂料的标准及相关要求：①附着力≤1级；②硬度（擦伤）≥4H；③杯突≥8.5mm；④耐冲击性≥55cm；⑤耐碱性和耐酸性≥240h均无异常；⑥可溶性重金属铅、镉、铬、汞未检出限值。 7、配置：台面板材厚度≥25mm，其它板材厚度≥16mm。 8、办公桌成品：符合GB/T35607-2017《绿色产品评价 家具》的相关标准和技术要求，检测项包括但不限于：苯、甲苯、二甲苯、总挥发性有机化合物（TVOC）、甲醛释放量均≤0.1mg/m³。
办公桌 | 1200*600*750 | 张 | 16 | 1、基材：采用实木颗粒板，符合GB/T15102-2017浸渍胶膜纸饰面纤维板和刨花板、GB/T35601-2017绿色产品评价 人造板和木质地板以及GB/T17657-2013人造板及饰面人造板理化性能试验方法的相关标准和技术要求：甲醛含量气候箱法≤0.010mg/m³，苯、甲苯、二甲苯、TVOC均未检出，表面胶合强度≥1.5Mpa，内结合强度≥1.0Mpa，密度≥0.7g/cm³，24h吸水厚度膨胀率≤5%，板面握螺钉力≥1260N，板边握螺钉力≥1000N，弹性模量≥2000MPa。 2、面材：饰面纸，符合LY/T1831-2009人造板饰面专用装饰纸和GB6675.4-2014相关标准和要求：灰分≥35%，耐光色牢度≥6级，可迁移元素铅、镉、铬、汞、砷、钡、锑、硒均未检出限值。 3、封边用材：PVC封边条，符合QB/T4463-2013家具用封边条技术要求：甲醛释放量E1≤0.1mg/L，可迁移元素（可溶性重金属）含量铅、镉、铬、汞、砷、钡、锑、硒均未检出限值，不含邻苯二甲酸酯，外观（表面、颜色、边缘）、耐干热性、耐磨性、耐开裂性、耐老化性、耐冷热循环性、耐光色牢度均合格。 4、粘胶剂：符合HG/T2727-2010的相关技术要求：二甲苯、甲苯、苯、甲苯二异氰酸酯含量≤0.1g/kg，游离甲醛≤0.05g/kg，总挥发性有机物≤5g/L。热熔胶，符合GB/T14074-2017 木材工业用胶粘剂及其树脂检验方法的要求。 5、五金配件：①采用的三合一连接件：符合GB/T28203-2011家具用连接件技术要求及试验方法以及QB/T3826-1999和QB/T3827-1999以及QB/T3832-1999的相关技术要求，耐腐蚀等级（中性盐雾试验和乙酸盐雾试验≥120h)≥10级；②铝合金拉手符合QB/T3826-1999和QB/T3827-1999以及QB/T3832-1999的相关技术要求，耐腐蚀等级（中性盐雾试验和乙酸盐雾试验≥240h)≥10级；③缓冲导轨符合QB/T2454-2013家具五金抽屉导轨及QB/T 3826-1999和QB/T 3827-1999》的标准和相关技术要求：垂直向下静载荷（加载250N，10万次无损）、水平侧向静载荷（加载125N，水平各5万次无损）、猛关或猛开（K=2.5，各10万次无损），中性盐雾试验（NSS）法连续喷雾≥120h、乙酸盐雾试验（ASS）法连续喷雾≥120h试验后涂层对基体的保护等级≥10级；④锁具符合GB/T3325-2017金属家具通用技术条件、QB/T1621-2015家具锁以及QB/T 3826-1999和QB/T 3827-1999的标准和相关技术要求：可溶性重金属铅、镉、铬、汞均未检出，中性盐雾试验（NSS）法连续喷雾≥120h、乙酸盐雾试验（ASS）法连续喷雾≥120h试验后涂层对基体的保护等级≥10级；⑤铰链符合QB/T2189-2013 家具五金杯状暗铰链的要求、GB/T3325-2017金属家具通用技术的要求以及QB/T3832-1999和QB/T3826-1999的相关技术要求。 6、配置：台面板材厚度≥25mm，其它板材厚度≥16mm。 7、办公桌成品：符合GB/T35607-2017《绿色产品评价 家具》的相关标准和技术要求，检测项包括但不限于：苯、甲苯、二甲苯、总挥发性有机化合物（TVOC）、甲醛释放量均≤0.1mg/m³。
办公桌 | 1400*1600*750 | 张 | 1 | 1、基材：采用实木颗粒板，符合GB/T15102-2017浸渍胶膜纸饰面纤维板和刨花板、GB/T35601-2017绿色产品评价 人造板和木质地板以及GB/T17657-2013人造板及饰面人造板理化性能试验方法的相关标准和技术要求：甲醛含量气候箱法≤0.010mg/m³，苯、甲苯、二甲苯、TVOC均未检出，表面胶合强度≥1.5Mpa，内结合强度≥1.0Mpa，密度≥0.7g/cm³，24h吸水厚度膨胀率≤5%，板面握螺钉力≥1260N，板边握螺钉力≥1000N，弹性模量≥2000MPa。 2、面材：饰面纸，符合LY/T1831-2009人造板饰面专用装饰纸和GB6675.4-2014相关标准和要求：灰分≥35%，耐光色牢度≥6级，可迁移元素铅、镉、铬、汞、砷、钡、锑、硒均未检出限值。 3、封边用材：PVC封边条，符合QB/T4463-2013家具用封边条技术要求：甲醛释放量E1≤0.1mg/L，可迁移元素（可溶性重金属）含量铅、镉、铬、汞、砷、钡、锑、硒均未检出限值，不含邻苯二甲酸酯，外观（表面、颜色、边缘）、耐干热性、耐磨性、耐开裂性、耐老化性、耐冷热循环性、耐光色牢度均合格。 4、粘胶剂：符合HG/T2727-2010的相关技术要求：二甲苯、甲苯、苯、甲苯二异氰酸酯含量≤0.1g/kg，游离甲醛≤0.05g/kg，总挥发性有机物≤5g/L。热熔胶，符合GB/T14074-2017 木材工业用胶粘剂及其树脂检验方法的要求。 5、五金配件：①采用的三合一连接件：符合GB/T28203-2011家具用连接件技术要求及试验方法以及QB/T3826-1999和QB/T3827-1999以及QB/T3832-1999的相关技术要求，耐腐蚀等级（中性盐雾试验和乙酸盐雾试验≥120h)≥10级；②铝合金拉手符合QB/T3826-1999和QB/T3827-1999以及QB/T3832-1999的相关技术要求，耐腐蚀等级（中性盐雾试验和乙酸盐雾试验≥240h)≥10级；③缓冲导轨符合QB/T2454-2013家具五金抽屉导轨及QB/T 3826-1999和QB/T 3827-1999》的标准和相关技术要求：垂直向下静载荷（加载250N，10万次无损）、水平侧向静载荷（加载125N，水平各5万次无损）、猛关或猛开（K=2.5，各10万次无损），中性盐雾试验（NSS）法连续喷雾≥120h、乙酸盐雾试验（ASS）法连续喷雾≥120h试验后涂层对基体的保护等级≥10级；④锁具符合GB/T3325-2017金属家具通用技术条件、QB/T1621-2015家具锁以及QB/T 3826-1999和QB/T 3827-1999的标准和相关技术要求：可溶性重金属铅、镉、铬、汞均未检出，中性盐雾试验（NSS）法连续喷雾≥120h、乙酸盐雾试验（ASS）法连续喷雾≥120h试验后涂层对基体的保护等级≥10级；⑤铰链符合QB/T2189-2013 家具五金杯状暗铰链的要求、GB/T3325-2017金属家具通用技术的要求以及QB/T3832-1999和QB/T3826-1999的相关技术要求。 6、配置：台面板材厚度≥25mm，其它板材厚度≥16mm。 7、办公桌成品：符合GB/T35607-2017《绿色产品评价 家具》的相关标准和技术要求，检测项包括但不限于：苯、甲苯、二甲苯、总挥发性有机化合物（TVOC）、甲醛释放量均≤0.1mg/m³。
办公桌（钢架腿） | 1400*700*750 | 张 | 2 | 1、基材：采用实木颗粒板，符合GB/T15102-2017浸渍胶膜纸饰面纤维板和刨花板、GB/T35601-2017绿色产品评价 人造板和木质地板以及GB/T17657-2013人造板及饰面人造板理化性能试验方法的相关标准和技术要求：甲醛含量气候箱法≤0.010mg/m³，苯、甲苯、二甲苯、TVOC均未检出，表面胶合强度≥1.5Mpa，内结合强度≥1.0Mpa，密度≥0.7g/cm³，24h吸水厚度膨胀率≤5%，板面握螺钉力≥1260N，板边握螺钉力≥1000N，弹性模量≥2000MPa。 2、面材：饰面纸，符合LY/T1831-2009人造板饰面专用装饰纸和GB6675.4-2014相关标准和要求：灰分≥35%，耐光色牢度≥6级，可迁移元素铅、镉、铬、汞、砷、钡、锑、硒均未检出限值。 3、封边用材：PVC封边条，符合QB/T4463-2013家具用封边条技术要求：甲醛释放量E1≤0.1mg/L，可迁移元素（可溶性重金属）含量铅、镉、铬、汞、钡、锑、硒、砷均未检出限值，不含邻苯二甲酸酯，外观（表面、颜色、边缘）、耐干热性、耐磨性、耐开裂性、耐老化性、耐冷热循环性、耐光色牢度均合格。 4、粘胶剂：符合HG/T2727-2010的相关技术要求：二甲苯、甲苯、苯、甲苯二异氰酸酯含量≤0.1g/kg，游离甲醛≤0.05g/kg，总挥发性有机物≤5g/L；热熔胶，符合GB/T14074-2017 木材工业用胶粘剂及其树脂检验方法的要求。 5、五金配件：①采用的三合一连接件：符合GB/T28203-2011家具用连接件技术要求及试验方法以及QB/T3826-1999和QB/T3827-1999以及QB/T3832-1999的相关技术要求，耐腐蚀等级（中性盐雾试验和乙酸盐雾试验≥120h)≥10级；②铝合金拉手符合QB/T3826-1999和QB/T3827-1999以及QB/T3832-1999的相关技术要求，耐腐蚀等级（中性盐雾试验和乙酸盐雾试验≥240h)≥10级；③缓冲导轨符合QB/T2454-2013家具五金抽屉导轨及QB/T 3826-1999和QB/T 3827-1999》的标准和相关技术要求：垂直向下静载荷（加载250N，10万次无损）、水平侧向静载荷（加载125N，水平各5万次无损）、猛关或猛开（K=2.5，各10万次无损），中性盐雾试验（NSS）法连续喷雾≥120h、乙酸盐雾试验（ASS）法连续喷雾≥120h试验后涂层对基体的保护等级≥10级；④锁具符合GB/T3325-2017金属家具通用技术条件、QB/T1621-2015家具锁以及QB/T 3826-1999和QB/T 3827-1999的标准和相关技术要求：可溶性重金属铅、镉、铬、汞均未检出，中性盐雾试验（NSS）法连续喷雾≥120h、乙酸盐雾试验（ASS）法连续喷雾≥120h试验后涂层对基体的保护等级≥10级；⑤螺丝：符合QB/T4767-2014家具用钢构件以及QB/T3832-1999和QB/T3826-1999的相关技术要求，耐腐蚀等级（中性盐雾试验和乙酸盐雾试验≥120h)≥10级。 6、脚架：采用圆锥形脚框架，符合GB/T3325-2017金属家具通用技术的要求， 表面静电喷塑；抗菌塑粉：符合HG/T 2006-2006 热固性粉末涂料和GB/T35602-2017绿色产品评价 涂料的标准及相关要求：①附着力≤1级；②硬度（擦伤）≥4H；③杯突≥8.5mm；④耐冲击性≥55cm；⑤耐碱性和耐酸性≥240h均无异常；⑥可溶性重金属铅、镉、铬、汞未检出限值。 7、配置：台面板材厚度≥25mm，其它板材厚度≥16mm。 8、办公桌成品：符合GB/T35607-2017《绿色产品评价 家具》的相关标准和技术要求，检测项包括但不限于：苯、甲苯、二甲苯、总挥发性有机化合物（TVOC）、甲醛释放量均≤0.1mg/m³。 配置主机架 走线槽
办公桌 | 1400*700*750 | 张 | 3 | 1、基材：采用实木颗粒板，符合GB/T15102-2017浸渍胶膜纸饰面纤维板和刨花板、GB/T35601-2017绿色产品评价 人造板和木质地板以及GB/T17657-2013人造板及饰面人造板理化性能试验方法的相关标准和技术要求：甲醛含量气候箱法≤0.010mg/m³，苯、甲苯、二甲苯、TVOC均未检出，表面胶合强度≥1.5Mpa，内结合强度≥1.0Mpa，密度≥0.7g/cm³，24h吸水厚度膨胀率≤5%，板面握螺钉力≥1260N，板边握螺钉力≥1000N，弹性模量≥2000MPa。 2、面材：饰面纸，符合LY/T1831-2009人造板饰面专用装饰纸和GB6675.4-2014相关标准和要求：灰分≥35%，耐光色牢度≥6级，可迁移元素铅、镉、铬、汞、砷、钡、锑、硒均未检出限值。 3、封边用材：PVC封边条，符合QB/T4463-2013家具用封边条技术要求：甲醛释放量E1≤0.1mg/L，可迁移元素（可溶性重金属）含量铅、镉、铬、汞、砷、钡、锑、硒均未检出限值，不含邻苯二甲酸酯，外观（表面、颜色、边缘）、耐干热性、耐磨性、耐开裂性、耐老化性、耐冷热循环性、耐光色牢度均合格。 4、粘胶剂：符合HG/T2727-2010的相关技术要求：二甲苯、甲苯、苯、甲苯二异氰酸酯含量≤0.1g/kg，游离甲醛≤0.05g/kg，总挥发性有机物≤5g/L。热熔胶，符合GB/T14074-2017 木材工业用胶粘剂及其树脂检验方法的要求。 5、五金配件：①采用的三合一连接件：符合GB/T28203-2011家具用连接件技术要求及试验方法以及QB/T3826-1999和QB/T3827-1999以及QB/T3832-1999的相关技术要求，耐腐蚀等级（中性盐雾试验和乙酸盐雾试验≥120h)≥10级；②铝合金拉手符合QB/T3826-1999和QB/T3827-1999以及QB/T3832-1999的相关技术要求，耐腐蚀等级（中性盐雾试验和乙酸盐雾试验≥240h)≥10级；③缓冲导轨符合QB/T2454-2013家具五金抽屉导轨及QB/T 3826-1999和QB/T 3827-1999》的标准和相关技术要求：垂直向下静载荷（加载250N，10万次无损）、水平侧向静载荷（加载125N，水平各5万次无损）、猛关或猛开（K=2.5，各10万次无损），中性盐雾试验（NSS）法连续喷雾≥120h、乙酸盐雾试验（ASS）法连续喷雾≥120h试验后涂层对基体的保护等级≥10级；④锁具符合GB/T3325-2017金属家具通用技术条件、QB/T1621-2015家具锁以及QB/T 3826-1999和QB/T 3827-1999的标准和相关技术要求：可溶性重金属铅、镉、铬、汞均未检出，中性盐雾试验（NSS）法连续喷雾≥120h、乙酸盐雾试验（ASS）法连续喷雾≥120h试验后涂层对基体的保护等级≥10级；⑤铰链符合QB/T2189-2013 家具五金杯状暗铰链的要求、GB/T3325-2017金属家具通用技术的要求以及QB/T3832-1999和QB/T3826-1999的相关技术要求。 6、配置：台面板材厚度≥25mm，其它板材厚度≥16mm。 7、办公桌成品：符合GB/T35607-2017《绿色产品评价 家具》的相关标准和技术要求，检测项包括但不限于：苯、甲苯、二甲苯、总挥发性有机化合物（TVOC）、甲醛释放量均≤0.1mg/m³。
办公桌 | 1400*700*760 | 张 | 1 | 1、基材：采用实木颗粒板，符合GB/T15102-2017浸渍胶膜纸饰面纤维板和刨花板、GB/T35601-2017绿色产品评价 人造板和木质地板以及GB/T17657-2013人造板及饰面人造板理化性能试验方法的相关标准和技术要求：甲醛含量气候箱法≤0.010mg/m³，苯、甲苯、二甲苯、TVOC均未检出，表面胶合强度≥1.5Mpa，内结合强度≥1.0Mpa，密度≥0.7g/cm³，24h吸水厚度膨胀率≤5%，板面握螺钉力≥1260N，板边握螺钉力≥1000N，弹性模量≥2000MPa。 2、面材：饰面纸，符合LY/T1831-2009人造板饰面专用装饰纸和GB6675.4-2014相关标准和要求：灰分≥35%，耐光色牢度≥6级，可迁移元素铅、镉、铬、汞、砷、钡、锑、硒均未检出限值。 3、封边用材：PVC封边条，符合QB/T4463-2013家具用封边条技术要求：甲醛释放量E1≤0.1mg/L，可迁移元素（可溶性重金属）含量铅、镉、铬、汞、砷、钡、锑、硒均未检出限值，不含邻苯二甲酸酯，外观（表面、颜色、边缘）、耐干热性、耐磨性、耐开裂性、耐老化性、耐冷热循环性、耐光色牢度均合格。 4、粘胶剂：符合HG/T2727-2010的相关技术要求：二甲苯、甲苯、苯、甲苯二异氰酸酯含量≤0.1g/kg，游离甲醛≤0.05g/kg，总挥发性有机物≤5g/L。热熔胶，符合GB/T14074-2017 木材工业用胶粘剂及其树脂检验方法的要求。 5、五金配件：①采用的三合一连接件：符合GB/T28203-2011家具用连接件技术要求及试验方法以及QB/T3826-1999和QB/T3827-1999以及QB/T3832-1999的相关技术要求，耐腐蚀等级（中性盐雾试验和乙酸盐雾试验≥120h)≥10级；②铝合金拉手符合QB/T3826-1999和QB/T3827-1999以及QB/T3832-1999的相关技术要求，耐腐蚀等级（中性盐雾试验和乙酸盐雾试验≥240h)≥10级；③缓冲导轨符合QB/T2454-2013家具五金抽屉导轨及QB/T 3826-1999和QB/T 3827-1999》的标准和相关技术要求：垂直向下静载荷（加载250N，10万次无损）、水平侧向静载荷（加载125N，水平各5万次无损）、猛关或猛开（K=2.5，各10万次无损），中性盐雾试验（NSS）法连续喷雾≥120h、乙酸盐雾试验（ASS）法连续喷雾≥120h试验后涂层对基体的保护等级≥10级；④锁具符合GB/T3325-2017金属家具通用技术条件、QB/T1621-2015家具锁以及QB/T 3826-1999和QB/T 3827-1999的标准和相关技术要求：可溶性重金属铅、镉、铬、汞均未检出，中性盐雾试验（NSS）法连续喷雾≥120h、乙酸盐雾试验（ASS）法连续喷雾≥120h试验后涂层对基体的保护等级≥10级；⑤铰链符合QB/T2189-2013 家具五金杯状暗铰链的要求、GB/T3325-2017金属家具通用技术的要求以及QB/T3832-1999和QB/T3826-1999的相关技术要求。 6、配置：台面板材厚度≥25mm，其它板材厚度≥16mm。 7、办公桌成品：符合GB/T35607-2017《绿色产品评价 家具》的相关标准和技术要求，检测项包括但不限于：苯、甲苯、二甲苯、总挥发性有机化合物（TVOC）、甲醛释放量均≤0.1mg/m³。
办公桌 | 2000*1000*750 | 张 | 1 | 1、基材：采用实木颗粒板，符合GB/T15102-2017浸渍胶膜纸饰面纤维板和刨花板、GB/T35601-2017绿色产品评价 人造板和木质地板以及GB/T17657-2013人造板及饰面人造板理化性能试验方法的相关标准和技术要求：甲醛含量气候箱法≤0.010mg/m³，苯、甲苯、二甲苯、TVOC均未检出，表面胶合强度≥1.5Mpa，内结合强度≥1.0Mpa，密度≥0.7g/cm³，24h吸水厚度膨胀率≤5%，板面握螺钉力≥1260N，板边握螺钉力≥1000N，弹性模量≥2000MPa。 2、面材：饰面纸，符合LY/T1831-2009人造板饰面专用装饰纸和GB6675.4-2014相关标准和要求：灰分≥35%，耐光色牢度≥6级，可迁移元素铅、镉、铬、汞、砷、钡、锑、硒均未检出限值。 3、封边用材：PVC封边条，符合QB/T4463-2013家具用封边条技术要求：甲醛释放量E1≤0.1mg/L，可迁移元素（可溶性重金属）含量铅、镉、铬、汞、钡、锑、硒、砷均未检出限值，不含邻苯二甲酸酯，外观（表面、颜色、边缘）、耐干热性、耐磨性、耐开裂性、耐老化性、耐冷热循环性、耐光色牢度均合格。 4、粘胶剂：符合HG/T2727-2010的相关技术要求：二甲苯、甲苯、苯、甲苯二异氰酸酯含量≤0.1g/kg，游离甲醛≤0.05g/kg，总挥发性有机物≤5g/L；热熔胶，符合GB/T14074-2017 木材工业用胶粘剂及其树脂检验方法的要求。 5、五金配件：五金配件：采用的螺丝：符合QB/T4767-2014家具用钢构件以及QB/T3832-1999和QB/T3826-1999的相关技术要求，耐腐蚀等级（中性盐雾试验和乙酸盐雾试验≥120h)≥10级。 6、脚架：采用圆锥形脚框架，符合GB/T3325-2017金属家具通用技术的要求， 表面静电喷塑；抗菌塑粉：符合HG/T 2006-2006 热固性粉末涂料和GB/T35602-2017绿色产品评价 涂料的标准及相关要求：①附着力≤1级；②硬度（擦伤）≥4H；③杯突≥8.5mm；④耐冲击性≥55cm；⑤耐碱性和耐酸性≥240h均无异常；⑥可溶性重金属铅、镉、铬、汞未检出限值。 7、配置：台面板材厚度≥25mm，其它板材厚度≥16mm。
茶几 | 1200*600*450 | 张 | 2 | 1、基材：采用中密度纤维板，板材符合GB/T 17657－2013人造板及饰面板理化性能试验方法和GB/T11718中密度纤维板的标准和相关技术要求：密度≥0.7g/m³，含水率≤6.0%，静曲强度≥33Mpa，内结合强度≥1.1Mpa，2h吸水厚度膨胀率≤8%，板面握螺钉力≥1500N，板边握螺钉力≥970N，甲醛释放量1m³气候箱法E1≤0.015mg/m³。 2、面材：采用厚度≥0.8mm的实木皮，甲醛释放量≤0.15mg/L。 3、实木封边：实木封边条符合QB/T 4463-2013 家具用封边条技术要求，含水率≤6.0%，甲醛释放量≤0.15mg/L。 4、五金配件：①采用的三合一连接件：符合GB/T28203-2011家具用连接件技术要求及试验方法以及QB/T3826-1999和QB/T3827-1999以及QB/T3832-1999的相关技术要求，耐腐蚀等级（中性盐雾试验和乙酸盐雾试验≥120h)≥10级；②螺丝：符合QB/T4767-2014家具用钢构件以及QB/T3832-1999和QB/T3826-1999的相关技术要求，耐腐蚀等级（中性盐雾试验和乙酸盐雾试验≥120h)≥10级。 5、粘胶剂：符合HG/T2727-2010的相关技术要求：二甲苯、甲苯、苯、甲苯二异氰酸酯含量≤0.1g/kg，游离甲醛≤0.05g/kg，总挥发性有机物≤5g/L。 6、油漆：PU面漆，符合GB/T23997-2009室内装饰装修用溶剂型聚氨酯木器涂料相关技术要求：乙二醇醚及醚酯总和含量（限乙二醇甲醚、乙二醇甲醚醋酸酯、乙二醇乙醚、乙二醇乙醚醋酸酯、乙二醇二甲醚、乙二醇二乙醚、二乙二醇二甲醚、三乙二醇二甲醚）≤10mg/kg，苯含量≤0.01%，甲苯与二甲苯（含乙苯）总和含量≤15%，硬度（擦伤）≥5H，VOC含量≤650g/L 7、台面厚度≥60mm。
茶几 | 1400*700*450 | 张 | 2 | 1、基材：采用实木颗粒板，符合GB/T15102-2017浸渍胶膜纸饰面纤维板和刨花板、GB/T35601-2017绿色产品评价 人造板和木质地板以及GB/T17657-2013人造板及饰面人造板理化性能试验方法的相关标准和技术要求：甲醛含量气候箱法≤0.010mg/m³，苯、甲苯、二甲苯、TVOC均未检出，表面胶合强度≥1.5Mpa，内结合强度≥1.0Mpa，密度≥0.7g/cm³，24h吸水厚度膨胀率≤5%，板面握螺钉力≥1260N，板边握螺钉力≥1000N，弹性模量≥2000MPa。 2、面材：饰面纸，符合LY/T1831-2009人造板饰面专用装饰纸和GB6675.4-2014相关标准和要求：灰分≥35%，耐光色牢度≥6级，可迁移元素铅、镉、铬、汞、砷、钡、锑、硒均未检出限值。 3、封边用材：PVC封边条，符合QB/T4463-2013家具用封边条技术要求：甲醛释放量E1≤0.1mg/L，可迁移元素（可溶性重金属）含量铅、镉、铬、汞、钡、锑、硒、砷均未检出限值，不含邻苯二甲酸酯，外观（表面、颜色、边缘）、耐干热性、耐磨性、耐开裂性、耐老化性、耐冷热循环性、耐光色牢度均合格。 4、粘胶剂：符合HG/T2727-2010的相关技术要求：二甲苯、甲苯、苯、甲苯二异氰酸酯含量≤0.1g/kg，游离甲醛≤0.05g/kg，总挥发性有机物≤5g/L；热熔胶，符合GB/T14074-2017 木材工业用胶粘剂及其树脂检验方法的要求。 5、五金配件：五金配件：采用的螺丝：符合QB/T4767-2014家具用钢构件以及QB/T3832-1999和QB/T3826-1999的相关技术要求，耐腐蚀等级（中性盐雾试验和乙酸盐雾试验≥120h)≥10级。 6、脚架：采用圆锥形脚框架，符合GB/T3325-2017金属家具通用技术的要求， 表面静电喷塑；抗菌塑粉：符合HG/T 2006-2006 热固性粉末涂料和GB/T35602-2017绿色产品评价 涂料的标准及相关要求：①附着力≤1级；②硬度（擦伤）≥4H；③杯突≥8.5mm；④耐冲击性≥55cm；⑤耐碱性和耐酸性≥240h均无异常；⑥可溶性重金属铅、镉、铬、汞未检出限值。 7、配置：台面板材厚度≥25mm，其它板材厚度≥16mm。
茶水柜 | 1200*400*850 | 张 | 1 | 1、基材：采用中密度纤维板，板材符合GB/T 17657－2013人造板及饰面板理化性能试验方法和GB/T11718中密度纤维板的标准和相关技术要求：密度≥0.7g/m³，含水率≤6.0%，静曲强度≥33Mpa，内结合强度≥1.1Mpa，2h吸水厚度膨胀率≤8%，板面握螺钉力≥1500N，板边握螺钉力≥970N，甲醛释放量≤0.015mg/m³。 2、面材：采用厚度≥0.8mm的实木皮，甲醛释放量≤0.15mg/L。 3、实木封边：实木封边条符合QB/T 4463-2013 家具用封边条技术要求，含水率≤6.0%，甲醛释放量≤0.15mg/L。 4、五金配件：①采用的三合一连接件：符合GB/T28203-2011家具用连接件技术要求及试验方法以及QB/T3826-1999和QB/T3827-1999以及QB/T3832-1999的相关技术要求，耐腐蚀等级（中性盐雾试验和乙酸盐雾试验≥120h)≥10级；②铝合金拉手符合QB/T3826-1999和QB/T3827-1999以及QB/T3832-1999的相关技术要求，耐腐蚀等级（中性盐雾试验和乙酸盐雾试验≥240h)≥10级；③缓冲导轨符合QB/T2454-2013家具五金抽屉导轨及QB/T 3826-1999和QB/T 3827-1999》的标准和相关技术要求：垂直向下静载荷（加载250N，10万次无损）、水平侧向静载荷（加载125N，水平各5万次无损）、猛关或猛开（K=2.5，各10万次无损），中性盐雾试验（NSS）法连续喷雾≥120h、乙酸盐雾试验（ASS）法连续喷雾≥120h试验后涂层对基体的保护等级≥10级；④锁具符合GB/T3325-2017金属家具通用技术条件、QB/T1621-2015家具锁以及QB/T 3826-1999和QB/T 3827-1999的标准和相关技术要求：可溶性重金属铅、镉、铬、汞均未检出，中性盐雾试验（NSS）法连续喷雾≥120h、乙酸盐雾试验（ASS）法连续喷雾≥120h试验后涂层对基体的保护等级≥10级；⑤铰链符合QB/T2189-2013 家具五金杯状暗铰链的要求、GB/T3325-2017金属家具通用技术的要求以及QB/T3832-1999和QB/T3826-1999的相关技术要求。 5、粘胶剂：符合HG/T2727-2010的相关技术要求：二甲苯、甲苯、苯、甲苯二异氰酸酯含量≤0.1g/kg，游离甲醛≤0.05g/kg，总挥发性有机物≤5g/L。 6、油漆：PU面漆，符合GB/T23997-2009室内装饰装修用溶剂型聚氨酯木器涂料相关技术要求：乙二醇醚及醚酯总和含量（限乙二醇甲醚、乙二醇甲醚醋酸酯、乙二醇乙醚、乙二醇乙醚醋酸酯、乙二醇二甲醚、乙二醇二乙醚、二乙二醇二甲醚、三乙二醇二甲醚）≤10mg/kg，苯含量≤0.01%，甲苯与二甲苯（含乙苯）总和含量≤15%，硬度（擦伤）≥5H，VOC含量≤650g/L。
储物柜 | 1800*600*2200（长度拆分） | 组 | 1 | 1、基材：采用实木多层板,符合GB/T9846-2015普通胶合板、GB/T35601-2017绿色产品评价 人造板和木质地板以及GB/T3324-2017木家具通用技术条件的相关标准和技术要求：甲醛含量气候箱法≤0.010mg/m³，苯、甲苯、二甲苯、TVOC均未检出，含水率≤6.0%，静曲强度（顺纹）≥40Mpa，内胶合强度≥0.8Mpa，24h吸水厚度膨胀率≤5%，板面握螺钉力≥1200N，板边握螺钉力≥900N，弹性模量（顺纹和横纹）≥4200MPa。 2、面材：饰面纸，符合LY/T1831-2009人造板饰面专用装饰纸和GB6675.4-2014相关标准和要求：灰分≥35%，耐光色牢度≥6级，可迁移元素铅、镉、铬、汞、砷、钡、锑、硒均未检出限值。 3、封边用材：PVC封边条，符合QB/T4463-2013家具用封边条技术要求：甲醛释放量E1≤0.1mg/L，可迁移元素（可溶性重金属）含量铅、镉、铬、汞、砷、钡、锑、硒均未检出限值，不含邻苯二甲酸酯，外观（表面、颜色、边缘）、耐干热性、耐磨性、耐开裂性、耐老化性、耐冷热循环性、耐光色牢度均合格。 4、粘胶剂：符合HG/T2727-2010的相关技术要求：二甲苯、甲苯、苯、甲苯二异氰酸酯含量≤0.1g/kg，游离甲醛≤0.05g/kg，总挥发性有机物≤5g/L。热熔胶，符合GB/T14074-2017 木材工业用胶粘剂及其树脂检验方法的要求。 5、五金配件：①采用的三合一连接件：符合GB/T28203-2011家具用连接件技术要求及试验方法以及QB/T3826-1999和QB/T3827-1999以及QB/T3832-1999的相关技术要求，耐腐蚀等级（中性盐雾试验和乙酸盐雾试验≥120h)≥10级；②铝合金拉手符合QB/T3826-1999和QB/T3827-1999以及QB/T3832-1999的相关技术要求，耐腐蚀等级（中性盐雾试验和乙酸盐雾试验≥240h)≥10级；③缓冲导轨符合QB/T2454-2013家具五金抽屉导轨及QB/T 3826-1999和QB/T 3827-1999》的标准和相关技术要求：垂直向下静载荷（加载250N，10万次无损）、水平侧向静载荷（加载125N，水平各5万次无损）、猛关或猛开（K=2.5，各10万次无损），中性盐雾试验（NSS）法连续喷雾≥120h、乙酸盐雾试验（ASS）法连续喷雾≥120h试验后涂层对基体的保护等级≥10级；④锁具符合GB/T3325-2017金属家具通用技术条件、QB/T1621-2015家具锁以及QB/T 3826-1999和QB/T 3827-1999的标准和相关技术要求：可溶性重金属铅、镉、铬、汞均未检出，中性盐雾试验（NSS）法连续喷雾≥120h、乙酸盐雾试验（ASS）法连续喷雾≥120h试验后涂层对基体的保护等级≥10级；⑤铰链符合QB/T2189-2013 家具五金杯状暗铰链的要求、GB/T3325-2017金属家具通用技术的要求以及QB/T3832-1999和QB/T3826-1999的相关技术要求。 6、配置：顶板、层板板材厚度≥25mm，其它板材厚度≥16mm。
储物柜 | 2000*600*2600 | 组 | 2 | 1、基材：采用实木颗粒板，符合GB/T15102-2017浸渍胶膜纸饰面纤维板和刨花板、GB/T35601-2017绿色产品评价 人造板和木质地板以及GB/T17657-2013人造板及饰面人造板理化性能试验方法的相关标准和技术要求：甲醛含量气候箱法≤0.010mg/m³，苯、甲苯、二甲苯、TVOC均未检出，表面胶合强度≥1.5Mpa，内结合强度≥1.0Mpa，密度≥0.7g/cm³，24h吸水厚度膨胀率≤5%，板面握螺钉力≥1260N，板边握螺钉力≥1000N，弹性模量≥2000MPa。 2、面材：饰面纸，符合LY/T1831-2009人造板饰面专用装饰纸和GB6675.4-2014相关标准和要求：灰分≥35%，耐光色牢度≥6级，可迁移元素铅、镉、铬、汞、砷、钡、锑、硒均未检出限值。 3、封边用材：PVC封边条，符合QB/T4463-2013家具用封边条技术要求：甲醛释放量E1≤0.1mg/L，可迁移元素（可溶性重金属）含量铅、镉、铬、汞、砷、钡、锑、硒均未检出限值，不含邻苯二甲酸酯，外观（表面、颜色、边缘）、耐干热性、耐磨性、耐开裂性、耐老化性、耐冷热循环性、耐光色牢度均合格。 4、粘胶剂：符合HG/T2727-2010的相关技术要求：二甲苯、甲苯、苯、甲苯二异氰酸酯含量≤0.1g/kg，游离甲醛≤0.05g/kg，总挥发性有机物≤5g/L。热熔胶，符合GB/T14074-2017 木材工业用胶粘剂及其树脂检验方法的要求。 5、五金配件：①采用的三合一连接件：符合GB/T28203-2011家具用连接件技术要求及试验方法以及QB/T3826-1999和QB/T3827-1999以及QB/T3832-1999的相关技术要求，耐腐蚀等级（中性盐雾试验和乙酸盐雾试验≥120h)≥10级；②铝合金拉手符合QB/T3826-1999和QB/T3827-1999以及QB/T3832-1999的相关技术要求，耐腐蚀等级（中性盐雾试验和乙酸盐雾试验≥240h)≥10级；③缓冲导轨符合QB/T2454-2013家具五金抽屉导轨及QB/T 3826-1999和QB/T 3827-1999》的标准和相关技术要求：垂直向下静载荷（加载250N，10万次无损）、水平侧向静载荷（加载125N，水平各5万次无损）、猛关或猛开（K=2.5，各10万次无损），中性盐雾试验（NSS）法连续喷雾≥120h、乙酸盐雾试验（ASS）法连续喷雾≥120h试验后涂层对基体的保护等级≥10级；④锁具符合GB/T3325-2017金属家具通用技术条件、QB/T1621-2015家具锁以及QB/T 3826-1999和QB/T 3827-1999的标准和相关技术要求：可溶性重金属铅、镉、铬、汞均未检出，中性盐雾试验（NSS）法连续喷雾≥120h、乙酸盐雾试验（ASS）法连续喷雾≥120h试验后涂层对基体的保护等级≥10级；⑤铰链符合QB/T2189-2013 家具五金杯状暗铰链的要求、GB/T3325-2017金属家具通用技术的要求以及QB/T3832-1999和QB/T3826-1999的相关技术要求。 6、配置：台面板材厚度≥25mm，其它板材厚度≥16mm；钢化玻璃厚度≥5mm。
储物柜 | 2600*600*2600 | 组 | 1 | 1、基材：采用实木颗粒板，符合GB/T15102-2017浸渍胶膜纸饰面纤维板和刨花板、GB/T35601-2017绿色产品评价 人造板和木质地板以及GB/T17657-2013人造板及饰面人造板理化性能试验方法的相关标准和技术要求：甲醛含量气候箱法≤0.010mg/m³，苯、甲苯、二甲苯、TVOC均未检出，表面胶合强度≥1.5Mpa，内结合强度≥1.0Mpa，密度≥0.7g/cm³，24h吸水厚度膨胀率≤5%，板面握螺钉力≥1260N，板边握螺钉力≥1000N，弹性模量≥2000MPa。 2、面材：饰面纸，符合LY/T1831-2009人造板饰面专用装饰纸和GB6675.4-2014相关标准和要求：灰分≥35%，耐光色牢度≥6级，可迁移元素铅、镉、铬、汞、砷、钡、锑、硒均未检出限值。 3、封边用材：PVC封边条，符合QB/T4463-2013家具用封边条技术要求：甲醛释放量E1≤0.1mg/L，可迁移元素（可溶性重金属）含量铅、镉、铬、汞、砷、钡、锑、硒均未检出限值，不含邻苯二甲酸酯，外观（表面、颜色、边缘）、耐干热性、耐磨性、耐开裂性、耐老化性、耐冷热循环性、耐光色牢度均合格。 4、粘胶剂：符合HG/T2727-2010的相关技术要求：二甲苯、甲苯、苯、甲苯二异氰酸酯含量≤0.1g/kg，游离甲醛≤0.05g/kg，总挥发性有机物≤5g/L。热熔胶，符合GB/T14074-2017 木材工业用胶粘剂及其树脂检验方法的要求。 5、五金配件：①采用的三合一连接件：符合GB/T28203-2011家具用连接件技术要求及试验方法以及QB/T3826-1999和QB/T3827-1999以及QB/T3832-1999的相关技术要求，耐腐蚀等级（中性盐雾试验和乙酸盐雾试验≥120h)≥10级；②铝合金拉手符合QB/T3826-1999和QB/T3827-1999以及QB/T3832-1999的相关技术要求，耐腐蚀等级（中性盐雾试验和乙酸盐雾试验≥240h)≥10级；③缓冲导轨符合QB/T2454-2013家具五金抽屉导轨及QB/T 3826-1999和QB/T 3827-1999》的标准和相关技术要求：垂直向下静载荷（加载250N，10万次无损）、水平侧向静载荷（加载125N，水平各5万次无损）、猛关或猛开（K=2.5，各10万次无损），中性盐雾试验（NSS）法连续喷雾≥120h、乙酸盐雾试验（ASS）法连续喷雾≥120h试验后涂层对基体的保护等级≥10级；④锁具符合GB/T3325-2017金属家具通用技术条件、QB/T1621-2015家具锁以及QB/T 3826-1999和QB/T 3827-1999的标准和相关技术要求：可溶性重金属铅、镉、铬、汞均未检出，中性盐雾试验（NSS）法连续喷雾≥120h、乙酸盐雾试验（ASS）法连续喷雾≥120h试验后涂层对基体的保护等级≥10级；⑤铰链符合QB/T2189-2013 家具五金杯状暗铰链的要求、GB/T3325-2017金属家具通用技术的要求以及QB/T3832-1999和QB/T3826-1999的相关技术要求。 6、配置：层板、顶板厚度≥25mm，其它板材厚度≥16mm。
储物柜 | 4330*600*800 | 组 | 1 | 1、基材：采用实木多层板,符合GB/T9846-2015普通胶合板、GB/T35601-2017绿色产品评价 人造板和木质地板以及GB/T3324-2017木家具通用技术条件的相关标准和技术要求：甲醛含量气候箱法≤0.010mg/m³，苯、甲苯、二甲苯、TVOC均未检出，含水率≤6.0%，静曲强度（顺纹）≥40Mpa，内胶合强度≥0.8Mpa，24h吸水厚度膨胀率≤5%，板面握螺钉力≥1200N，板边握螺钉力≥900N，弹性模量（顺纹和横纹）≥4200MPa。 2、面材：饰面纸，符合LY/T1831-2009人造板饰面专用装饰纸和GB6675.4-2014相关标准和要求：灰分≥35%，耐光色牢度≥6级，可迁移元素铅、镉、铬、汞、砷、钡、锑、硒均未检出限值。 3、封边用材：PVC封边条，符合QB/T4463-2013家具用封边条技术要求：甲醛释放量E1≤0.1mg/L，可迁移元素（可溶性重金属）含量铅、镉、铬、汞、钡、锑、硒、砷均未检出限值，不含邻苯二甲酸酯，外观（表面、颜色、边缘）、耐干热性、耐磨性、耐开裂性、耐老化性、耐冷热循环性、耐光色牢度均合格。 4、粘胶剂：符合HG/T2727-2010的相关技术要求：二甲苯、甲苯、苯、甲苯二异氰酸酯含量≤0.1g/kg，游离甲醛≤0.05g/kg，总挥发性有机物≤5g/L；热熔胶，符合GB/T14074-2017 木材工业用胶粘剂及其树脂检验方法的要求。 5、五金配件：①采用的三合一连接件：符合GB/T28203-2011家具用连接件技术要求及试验方法以及QB/T3826-1999和QB/T3827-1999以及QB/T3832-1999的相关技术要求，耐腐蚀等级（中性盐雾试验和乙酸盐雾试验≥120h)≥10级；②铝合金拉手符合QB/T3826-1999和QB/T3827-1999以及QB/T3832-1999的相关技术要求，耐腐蚀等级（中性盐雾试验和乙酸盐雾试验≥240h)≥10级；③缓冲导轨符合QB/T2454-2013家具五金抽屉导轨及QB/T 3826-1999和QB/T 3827-1999》的标准和相关技术要求：垂直向下静载荷（加载250N，10万次无损）、水平侧向静载荷（加载125N，水平各5万次无损）、猛关或猛开（K=2.5，各10万次无损），中性盐雾试验（NSS）法连续喷雾≥120h、乙酸盐雾试验（ASS）法连续喷雾≥120h试验后涂层对基体的保护等级≥10级；④锁具符合GB/T3325-2017金属家具通用技术条件、QB/T1621-2015家具锁以及QB/T 3826-1999和QB/T 3827-1999的标准和相关技术要求：可溶性重金属铅、镉、铬、汞均未检出，中性盐雾试验（NSS）法连续喷雾≥120h、乙酸盐雾试验（ASS）法连续喷雾≥120h试验后涂层对基体的保护等级≥10级；⑤铰链符合QB/T2189-2013 家具五金杯状暗铰链的要求、GB/T3325-2017金属家具通用技术的要求以及QB/T3832-1999和QB/T3826-1999的相关技术要求。 6、配置：台面板材厚度≥25mm，其它板材厚度≥16mm。
储物柜（换鞋） | 1200*1200*400*1200 | 组 | 1 | 1、基材：采用实木多层板,符合GB/T9846-2015普通胶合板、GB/T35601-2017绿色产品评价 人造板和木质地板以及GB/T3324-2017木家具通用技术条件的相关标准和技术要求：甲醛含量气候箱法≤0.010mg/m³，苯、甲苯、二甲苯、TVOC均未检出，含水率≤6.0%，静曲强度（顺纹）≥40Mpa，内胶合强度≥0.8Mpa，24h吸水厚度膨胀率≤5%，板面握螺钉力≥1200N，板边握螺钉力≥900N，弹性模量（顺纹和横纹）≥4200MPa。 2、面材：饰面纸，符合LY/T1831-2009人造板饰面专用装饰纸和GB6675.4-2014相关标准和要求：灰分≥35%，耐光色牢度≥6级，可迁移元素铅、镉、铬、汞、砷、钡、锑、硒均未检出限值。 3、封边用材：PVC封边条，符合QB/T4463-2013家具用封边条技术要求：甲醛释放量E1≤0.1mg/L，可迁移元素（可溶性重金属）含量铅、镉、铬、汞、钡、锑、硒、砷均未检出限值，不含邻苯二甲酸酯，外观（表面、颜色、边缘）、耐干热性、耐磨性、耐开裂性、耐老化性、耐冷热循环性、耐光色牢度均合格。 4、粘胶剂：符合HG/T2727-2010的相关技术要求：二甲苯、甲苯、苯、甲苯二异氰酸酯含量≤0.1g/kg，游离甲醛≤0.05g/kg，总挥发性有机物≤5g/L；热熔胶，符合GB/T14074-2017 木材工业用胶粘剂及其树脂检验方法的要求。 5、五金配件：①采用的三合一连接件：符合GB/T28203-2011家具用连接件技术要求及试验方法以及QB/T3826-1999和QB/T3827-1999以及QB/T3832-1999的相关技术要求，耐腐蚀等级（中性盐雾试验和乙酸盐雾试验≥120h)≥10级；②铝合金拉手符合QB/T3826-1999和QB/T3827-1999以及QB/T3832-1999的相关技术要求，耐腐蚀等级（中性盐雾试验和乙酸盐雾试验≥240h)≥10级；③缓冲导轨符合QB/T2454-2013家具五金抽屉导轨及QB/T 3826-1999和QB/T 3827-1999》的标准和相关技术要求：垂直向下静载荷（加载250N，10万次无损）、水平侧向静载荷（加载125N，水平各5万次无损）、猛关或猛开（K=2.5，各10万次无损），中性盐雾试验（NSS）法连续喷雾≥120h、乙酸盐雾试验（ASS）法连续喷雾≥120h试验后涂层对基体的保护等级≥10级；④锁具符合GB/T3325-2017金属家具通用技术条件、QB/T1621-2015家具锁以及QB/T 3826-1999和QB/T 3827-1999的标准和相关技术要求：可溶性重金属铅、镉、铬、汞均未检出，中性盐雾试验（NSS）法连续喷雾≥120h、乙酸盐雾试验（ASS）法连续喷雾≥120h试验后涂层对基体的保护等级≥10级；⑤铰链符合QB/T2189-2013 家具五金杯状暗铰链的要求、GB/T3325-2017金属家具通用技术的要求以及QB/T3832-1999和QB/T3826-1999的相关技术要求。 6、配置：台面板材厚度≥25mm，其它板材厚度≥16mm。
换鞋凳 | 800*240*430 | 组 | 2 | 凳体：1、基材：采用实木颗粒板，符合GB/T15102-2017浸渍胶膜纸饰面纤维板和刨花板、GB/T35601-2017绿色产品评价 人造板和木质地板以及GB/T17657-2013人造板及饰面人造板理化性能试验方法的相关标准和技术要求：甲醛含量气候箱法≤0.010mg/m³，苯、甲苯、二甲苯、TVOC均未检出，表面胶合强度≥1.5Mpa，内结合强度≥1.0Mpa，密度≥0.7g/cm³，24h吸水厚度膨胀率≤5%，板面握螺钉力≥1260N，板边握螺钉力≥1000N，弹性模量≥2000MPa。 2、面材：饰面纸，符合LY/T1831-2009人造板饰面专用装饰纸和GB6675.4-2014相关标准和要求：灰分≥35%，耐光色牢度≥6级，可迁移元素铅、镉、铬、汞、砷、钡、锑、硒均未检出限值。 3、封边用材：PVC封边条，符合QB/T4463-2013家具用封边条技术要求：甲醛释放量E1≤0.1mg/L，可迁移元素（可溶性重金属）含量铅、镉、铬、汞、砷、钡、锑、硒均未检出限值，不含邻苯二甲酸酯，外观（表面、颜色、边缘）、耐干热性、耐磨性、耐开裂性、耐老化性、耐冷热循环性、耐光色牢度均合格。 4、粘胶剂：符合HG/T2727-2010的相关技术要求：二甲苯、甲苯、苯、甲苯二异氰酸酯含量≤0.1g/kg，游离甲醛≤0.05g/kg，总挥发性有机物≤5g/L。热熔胶，符合GB/T14074-2017 木材工业用胶粘剂及其树脂检验方法的要求。 5、五金配件：采用的三合一连接件：符合GB/T28203-2011家具用连接件技术要求及试验方法以及QB/T3826-1999和QB/T3827-1999以及QB/T3832-1999的相关技术要求，耐腐蚀等级（中性盐雾试验和乙酸盐雾试验≥120h)≥10级。 6、配置：层板、顶板、侧板厚度≥25mm，其它板材厚度≥16mm。 凳面：1、面料：采用环保超纤皮，符合GB/T16799-2018家具用皮革的标准及相关要求：游离甲醛含量≤30mg/kg，禁用偶氮染料≤15mg/kg，挥发性有机物（VOC）≤15mg/kg,摩擦色牢度、撕裂力、涂层沾着牢度、感官要求均合格。 2、座海绵：符合GB/T10802-2006、GB/T2912.1-2009、GB/T10807-2006、GB/T10808-2006、GB/T6343-2009、GB/T6669-2001、HJ2547-2016的相关标准和技术要求：密度≥45kg/m³,25%压陷硬度≥151N，75%压缩永久变形≤6%，回弹率≥45%，撕裂强度≥3.0N/cm，拉伸强度≥120MPa，干热老化后拉伸强度≥110MPa，游离甲醛≤20mg/kg。
吊柜 | 4330*400*600 | 组 | 1 | 1、基材：采用实木多层板,符合GB/T9846-2015普通胶合板、GB/T35601-2017绿色产品评价 人造板和木质地板以及GB/T3324-2017木家具通用技术条件的相关标准和技术要求：甲醛含量气候箱法≤0.010mg/m³，苯、甲苯、二甲苯、TVOC均未检出，含水率≤6.0%，静曲强度（顺纹）≥40Mpa，内胶合强度≥0.8Mpa，24h吸水厚度膨胀率≤5%，板面握螺钉力≥1200N，板边握螺钉力≥900N，弹性模量（顺纹和横纹）≥4200MPa。 2、面材：饰面纸，符合LY/T1831-2009人造板饰面专用装饰纸和GB6675.4-2014相关标准和要求：灰分≥35%，耐光色牢度≥6级，可迁移元素铅、镉、铬、汞、砷、钡、锑、硒均未检出限值。 3、封边用材：PVC封边条，符合QB/T4463-2013家具用封边条技术要求：甲醛释放量E1≤0.1mg/L，可迁移元素（可溶性重金属）含量铅、镉、铬、汞、钡、锑、硒、砷均未检出限值，不含邻苯二甲酸酯，外观（表面、颜色、边缘）、耐干热性、耐磨性、耐开裂性、耐老化性、耐冷热循环性、耐光色牢度均合格。 4、粘胶剂：符合HG/T2727-2010的相关技术要求：二甲苯、甲苯、苯、甲苯二异氰酸酯含量≤0.1g/kg，游离甲醛≤0.05g/kg，总挥发性有机物≤5g/L；热熔胶，符合GB/T14074-2017 木材工业用胶粘剂及其树脂检验方法的要求。 5、五金配件：①采用的三合一连接件：符合GB/T28203-2011家具用连接件技术要求及试验方法以及QB/T3826-1999和QB/T3827-1999以及QB/T3832-1999的相关技术要求，耐腐蚀等级（中性盐雾试验和乙酸盐雾试验≥120h)≥10级；②铝合金拉手符合QB/T3826-1999和QB/T3827-1999以及QB/T3832-1999的相关技术要求，耐腐蚀等级（中性盐雾试验和乙酸盐雾试验≥240h)≥10级；③缓冲导轨符合QB/T2454-2013家具五金抽屉导轨及QB/T 3826-1999和QB/T 3827-1999》的标准和相关技术要求：垂直向下静载荷（加载250N，10万次无损）、水平侧向静载荷（加载125N，水平各5万次无损）、猛关或猛开（K=2.5，各10万次无损），中性盐雾试验（NSS）法连续喷雾≥120h、乙酸盐雾试验（ASS）法连续喷雾≥120h试验后涂层对基体的保护等级≥10级；④锁具符合GB/T3325-2017金属家具通用技术条件、QB/T1621-2015家具锁以及QB/T 3826-1999和QB/T 3827-1999的标准和相关技术要求：可溶性重金属铅、镉、铬、汞均未检出，中性盐雾试验（NSS）法连续喷雾≥120h、乙酸盐雾试验（ASS）法连续喷雾≥120h试验后涂层对基体的保护等级≥10级；⑤铰链符合QB/T2189-2013 家具五金杯状暗铰链的要求、GB/T3325-2017金属家具通用技术的要求以及QB/T3832-1999和QB/T3826-1999的相关技术要求。 6、配置：台面板材厚度≥25mm，其它板材厚度≥16mm。
吊柜 | 4800*400*600 | 组 | 1 | 1、基材：采用实木多层板,符合GB/T9846-2015普通胶合板、GB/T35601-2017绿色产品评价 人造板和木质地板以及GB/T3324-2017木家具通用技术条件的相关标准和技术要求：甲醛含量气候箱法≤0.010mg/m³，苯、甲苯、二甲苯、TVOC均未检出，含水率≤6.0%，静曲强度（顺纹）≥40Mpa，内胶合强度≥0.8Mpa，24h吸水厚度膨胀率≤5%，板面握螺钉力≥1200N，板边握螺钉力≥900N，弹性模量（顺纹和横纹）≥4200MPa。 2、面材：饰面纸，符合LY/T1831-2009人造板饰面专用装饰纸和GB6675.4-2014相关标准和要求：灰分≥35%，耐光色牢度≥6级，可迁移元素铅、镉、铬、汞、砷、钡、锑、硒均未检出限值。 3、封边用材：PVC封边条，符合QB/T4463-2013家具用封边条技术要求：甲醛释放量E1≤0.1mg/L，可迁移元素（可溶性重金属）含量铅、镉、铬、汞、钡、锑、硒、砷均未检出限值，不含邻苯二甲酸酯，外观（表面、颜色、边缘）、耐干热性、耐磨性、耐开裂性、耐老化性、耐冷热循环性、耐光色牢度均合格。 4、粘胶剂：符合HG/T2727-2010的相关技术要求：二甲苯、甲苯、苯、甲苯二异氰酸酯含量≤0.1g/kg，游离甲醛≤0.05g/kg，总挥发性有机物≤5g/L；热熔胶，符合GB/T14074-2017 木材工业用胶粘剂及其树脂检验方法的要求。 5、五金配件：①采用的三合一连接件：符合GB/T28203-2011家具用连接件技术要求及试验方法以及QB/T3826-1999和QB/T3827-1999以及QB/T3832-1999的相关技术要求，耐腐蚀等级（中性盐雾试验和乙酸盐雾试验≥120h)≥10级；②螺丝：符合QB/T4767-2014家具用钢构件以及QB/T3832-1999和QB/T3826-1999的相关技术要求，耐腐蚀等级（中性盐雾试验和乙酸盐雾试验≥120h)≥10级。 6、配置：台面板材厚度≥25mm，其它板材厚度≥16mm。
定制柜 | 1000*500*2200（以现场尺寸为准） | 组 | 7 | 1、基材：采用实木颗粒板，符合GB/T15102-2017浸渍胶膜纸饰面纤维板和刨花板、GB/T35601-2017绿色产品评价 人造板和木质地板以及GB/T17657-2013人造板及饰面人造板理化性能试验方法的相关标准和技术要求：甲醛含量气候箱法≤0.010mg/m³，苯、甲苯、二甲苯、TVOC均未检出，表面胶合强度≥1.5Mpa，内结合强度≥1.0Mpa，密度≥0.7g/cm³，24h吸水厚度膨胀率≤5%，板面握螺钉力≥1260N，板边握螺钉力≥1000N，弹性模量≥2000MPa。 2、面材：饰面纸，符合LY/T1831-2009人造板饰面专用装饰纸和GB6675.4-2014相关标准和要求：灰分≥35%，耐光色牢度≥6级，可迁移元素铅、镉、铬、汞、砷、钡、锑、硒均未检出限值。 3、封边用材：PVC封边条，符合QB/T4463-2013家具用封边条技术要求：甲醛释放量E1≤0.1mg/L，可迁移元素（可溶性重金属）含量铅、镉、铬、汞、砷、钡、锑、硒均未检出限值，不含邻苯二甲酸酯，外观（表面、颜色、边缘）、耐干热性、耐磨性、耐开裂性、耐老化性、耐冷热循环性、耐光色牢度均合格。 4、粘胶剂：符合HG/T2727-2010的相关技术要求：二甲苯、甲苯、苯、甲苯二异氰酸酯含量≤0.1g/kg，游离甲醛≤0.05g/kg，总挥发性有机物≤5g/L。热熔胶，符合GB/T14074-2017 木材工业用胶粘剂及其树脂检验方法的要求。 5、五金配件：①采用的三合一连接件：符合GB/T28203-2011家具用连接件技术要求及试验方法以及QB/T3826-1999和QB/T3827-1999以及QB/T3832-1999的相关技术要求，耐腐蚀等级（中性盐雾试验和乙酸盐雾试验≥120h)≥10级；②铝合金拉手符合QB/T3826-1999和QB/T3827-1999以及QB/T3832-1999的相关技术要求，耐腐蚀等级（中性盐雾试验和乙酸盐雾试验≥240h)≥10级；③缓冲导轨符合QB/T2454-2013家具五金抽屉导轨及QB/T 3826-1999和QB/T 3827-1999》的标准和相关技术要求：垂直向下静载荷（加载250N，10万次无损）、水平侧向静载荷（加载125N，水平各5万次无损）、猛关或猛开（K=2.5，各10万次无损），中性盐雾试验（NSS）法连续喷雾≥120h、乙酸盐雾试验（ASS）法连续喷雾≥120h试验后涂层对基体的保护等级≥10级；④锁具符合GB/T3325-2017金属家具通用技术条件、QB/T1621-2015家具锁以及QB/T 3826-1999和QB/T 3827-1999的标准和相关技术要求：可溶性重金属铅、镉、铬、汞均未检出，中性盐雾试验（NSS）法连续喷雾≥120h、乙酸盐雾试验（ASS）法连续喷雾≥120h试验后涂层对基体的保护等级≥10级；⑤铰链符合QB/T2189-2013 家具五金杯状暗铰链的要求、GB/T3325-2017金属家具通用技术的要求以及QB/T3832-1999和QB/T3826-1999的相关技术要求。 6、配置：台面板材厚度≥25mm，其它板材厚度≥16mm；钢化玻璃厚度≥5mm。
定制柜 | 1000*500*2500 | 组 | 98 | 1、基材：采用实木多层板,符合GB/T9846-2015普通胶合板、GB/T35601-2017绿色产品评价 人造板和木质地板以及GB/T3324-2017木家具通用技术条件的相关标准和技术要求：甲醛含量气候箱法≤0.010mg/m³，苯、甲苯、二甲苯、TVOC均未检出，含水率≤6.0%，静曲强度（顺纹）≥40Mpa，内胶合强度≥0.8Mpa，24h吸水厚度膨胀率≤5%，板面握螺钉力≥1200N，板边握螺钉力≥900N，弹性模量（顺纹和横纹）≥4200MPa。 2、面材：饰面纸，符合LY/T1831-2009人造板饰面专用装饰纸和GB6675.4-2014相关标准和要求：灰分≥35%，耐光色牢度≥6级，可迁移元素铅、镉、铬、汞、砷、钡、锑、硒均未检出限值。 3、封边用材：PVC封边条，符合QB/T4463-2013家具用封边条技术要求：甲醛释放量E1≤0.1mg/L，可迁移元素（可溶性重金属）含量铅、镉、铬、汞、砷、钡、锑、硒均未检出限值，不含邻苯二甲酸酯，外观（表面、颜色、边缘）、耐干热性、耐磨性、耐开裂性、耐老化性、耐冷热循环性、耐光色牢度均合格。 4、粘胶剂：符合HG/T2727-2010的相关技术要求：二甲苯、甲苯、苯、甲苯二异氰酸酯含量≤0.1g/kg，游离甲醛≤0.05g/kg，总挥发性有机物≤5g/L。热熔胶，符合GB/T14074-2017 木材工业用胶粘剂及其树脂检验方法的要求。 5、五金配件：①采用的三合一连接件：符合GB/T28203-2011家具用连接件技术要求及试验方法以及QB/T3826-1999和QB/T3827-1999以及QB/T3832-1999的相关技术要求，耐腐蚀等级（中性盐雾试验和乙酸盐雾试验≥120h)≥10级；②铝合金拉手符合QB/T3826-1999和QB/T3827-1999以及QB/T3832-1999的相关技术要求，耐腐蚀等级（中性盐雾试验和乙酸盐雾试验≥240h)≥10级；③缓冲导轨符合QB/T2454-2013家具五金抽屉导轨及QB/T 3826-1999和QB/T 3827-1999》的标准和相关技术要求：垂直向下静载荷（加载250N，10万次无损）、水平侧向静载荷（加载125N，水平各5万次无损）、猛关或猛开（K=2.5，各10万次无损），中性盐雾试验（NSS）法连续喷雾≥120h、乙酸盐雾试验（ASS）法连续喷雾≥120h试验后涂层对基体的保护等级≥10级；④锁具符合GB/T3325-2017金属家具通用技术条件、QB/T1621-2015家具锁以及QB/T 3826-1999和QB/T 3827-1999的标准和相关技术要求：可溶性重金属铅、镉、铬、汞均未检出，中性盐雾试验（NSS）法连续喷雾≥120h、乙酸盐雾试验（ASS）法连续喷雾≥120h试验后涂层对基体的保护等级≥10级；⑤铰链符合QB/T2189-2013 家具五金杯状暗铰链的要求、GB/T3325-2017金属家具通用技术的要求以及QB/T3832-1999和QB/T3826-1999的相关技术要求。 6、配置：顶板、层板板材厚度≥25mm，其它板材厚度≥16mm。
二人位条桌 | 1200*450*760 | 张 | 42 | 1、基材：采用中密度纤维板，板材符合GB/T 17657－2013人造板及饰面板理化性能试验方法和GB/T11718中密度纤维板的标准和相关技术要求：密度≥0.7g/m³，含水率≤6.0%，静曲强度≥33Mpa，内结合强度≥1.1Mpa，2h吸水厚度膨胀率≤8%，板面握螺钉力≥1500N，板边握螺钉力≥970N，甲醛释放量≤0.015mg/m³。 2、面材：采用厚度≥0.8mm的实木皮，甲醛释放量≤0.15mg/L。 3、实木封边：实木封边条符合QB/T 4463-2013 家具用封边条技术要求，含水率≤6.0%，甲醛释放量≤0.15mg/L。 4、五金配件：采用的三合一连接件：符合GB/T28203-2011家具用连接件技术要求及试验方法以及QB/T3826-1999和QB/T3827-1999以及QB/T3832-1999的相关技术要求，耐腐蚀等级（中性盐雾试验和乙酸盐雾试验≥120h)≥10级。 5、粘胶剂：符合HG/T2727-2010的相关技术要求：二甲苯、甲苯、苯、甲苯二异氰酸酯含量≤0.1g/kg，游离甲醛≤0.05g/kg，总挥发性有机物≤5g/L。 6、油漆：PU面漆，符合GB/T23997-2009室内装饰装修用溶剂型聚氨酯木器涂料相关技术要求：乙二醇醚及醚酯总和含量（限乙二醇甲醚、乙二醇甲醚醋酸酯、乙二醇乙醚、乙二醇乙醚醋酸酯、乙二醇二甲醚、乙二醇二乙醚、二乙二醇二甲醚、三乙二醇二甲醚）≤10mg/kg，苯含量≤0.01%，甲苯与二甲苯（含乙苯）总和含量≤15%，硬度（擦伤）≥5H，VOC含量≤650g/L。
钢制文件柜 | 850*400*1800 | 组 | 1 | 1、基材：采用冷轧钢板，符合GB/T 10125-2021人造气氛腐蚀试验 盐雾试验、GB/T228.1-2021 金属材料 拉伸试验 第1部分：室温试验方法、GB/T11253-2019碳素结构钢冷轧钢板及钢带、QB/T 3826-1999轻工产品金属镀层和化学处理层的耐腐蚀试验方法中性盐雾试验(NSS)法、QB/T 3827-1999轻工产品金属镀层和化学处理层的耐腐蚀试验方法乙酸盐雾试验(ASS)法和GB/T35607-2017《绿色产品评价 家具》的标准和相关技术要求：①耐腐蚀等级（中性盐雾试验（NSS）法连续喷雾≥360h和乙酸盐雾试验（ASS）法连续喷雾≥360h试验)≥10级，②涂层硬度≥5H，③抗拉强度≥395Mpa，④下屈服强度≥235Mpa，⑤断后伸长率≥25%，⑥金属喷塑涂层附着力≤1级。 2、抗菌塑粉：符合HG/T 2006-2006 热固性粉末涂料和GB/T35602-2017绿色产品评价 涂料的标准及相关要求：①附着力≤1级，②硬度（擦伤）≥4H，③杯突≥8.5mm，④耐冲击性≥55cm，⑤耐碱性和耐酸性≥240h均无异常，⑥可溶性重金属铅、镉、铬、汞未检出限值。 3、锁具：符合GB/T3325-2017金属家具通用技术条件、QB/T1621-2015家具锁以及QB/T 3826-1999《轻工产品金属镀层和化学处理层的耐腐蚀试验方法中性盐雾试验(NSS)法》和QB/T 3827-1999《轻工产品金属镀层和化学处理层的耐腐蚀试验方法乙酸盐雾试验(ASS)法》的标准和相关技术要求：可溶性重金属铅、镉、铬、汞均未检出，中性盐雾试验（NSS）法连续喷雾≥192h、乙酸盐雾试验（ASS）法连续喷雾≥192h试验后涂层对基体的保护等级≥10级。 4、配置：一字形拉手；板材厚度≥0.6mm；钢化玻璃厚度≥5mm。 5、钢制文件柜成品：符合GB/T35607-2017《绿色产品评价 家具》和GB/T10357.5-2011《家具力学性能试验 第5部分：柜类强度和耐久性》的相关标准和技术要求，检测项包括但不限于：苯、甲苯、二甲苯、总挥发性有机化合物（TVOC）≤0.1mg/m³，涂层可迁移元素铅、镉、铬、汞、钡、锑、硒、砷和拉门耐久性均合格。
更衣柜 | 5200*600*2200 | 组 | 1 | 1、基材：采用实木多层板,符合GB/T9846-2015普通胶合板、GB/T35601-2017绿色产品评价 人造板和木质地板以及GB/T3324-2017木家具通用技术条件的相关标准和技术要求：甲醛含量气候箱法≤0.010mg/m³，苯、甲苯、二甲苯、TVOC均未检出，含水率≤6.0%，静曲强度（顺纹）≥40Mpa，内胶合强度≥0.8Mpa，24h吸水厚度膨胀率≤5%，板面握螺钉力≥1200N，板边握螺钉力≥900N，弹性模量（顺纹和横纹）≥4200MPa。 2、面材：饰面纸，符合LY/T1831-2009人造板饰面专用装饰纸和GB6675.4-2014相关标准和要求：灰分≥35%，耐光色牢度≥6级，可迁移元素铅、镉、铬、汞、砷、钡、锑、硒均未检出限值。 3、封边用材：PVC封边条，符合QB/T4463-2013家具用封边条技术要求：甲醛释放量E1≤0.1mg/L，可迁移元素（可溶性重金属）含量铅、镉、铬、汞、砷、钡、锑、硒均未检出限值，不含邻苯二甲酸酯，外观（表面、颜色、边缘）、耐干热性、耐磨性、耐开裂性、耐老化性、耐冷热循环性、耐光色牢度均合格。 4、粘胶剂：符合HG/T2727-2010的相关技术要求：二甲苯、甲苯、苯、甲苯二异氰酸酯含量≤0.1g/kg，游离甲醛≤0.05g/kg，总挥发性有机物≤5g/L。热熔胶，符合GB/T14074-2017 木材工业用胶粘剂及其树脂检验方法的要求。 5、五金配件：①采用的三合一连接件：符合GB/T28203-2011家具用连接件技术要求及试验方法以及QB/T3826-1999和QB/T3827-1999以及QB/T3832-1999的相关技术要求，耐腐蚀等级（中性盐雾试验和乙酸盐雾试验≥120h)≥10级；②铝合金拉手符合QB/T3826-1999和QB/T3827-1999以及QB/T3832-1999的相关技术要求，耐腐蚀等级（中性盐雾试验和乙酸盐雾试验≥240h)≥10级；③缓冲导轨符合QB/T2454-2013家具五金抽屉导轨及QB/T 3826-1999和QB/T 3827-1999》的标准和相关技术要求：垂直向下静载荷（加载250N，10万次无损）、水平侧向静载荷（加载125N，水平各5万次无损）、猛关或猛开（K=2.5，各10万次无损），中性盐雾试验（NSS）法连续喷雾≥120h、乙酸盐雾试验（ASS）法连续喷雾≥120h试验后涂层对基体的保护等级≥10级；④锁具符合GB/T3325-2017金属家具通用技术条件、QB/T1621-2015家具锁以及QB/T 3826-1999和QB/T 3827-1999的标准和相关技术要求：可溶性重金属铅、镉、铬、汞均未检出，中性盐雾试验（NSS）法连续喷雾≥120h、乙酸盐雾试验（ASS）法连续喷雾≥120h试验后涂层对基体的保护等级≥10级；⑤铰链符合QB/T2189-2013 家具五金杯状暗铰链的要求、GB/T3325-2017金属家具通用技术的要求以及QB/T3832-1999和QB/T3826-1999的相关技术要求。 6、配置：顶板、层板板材厚度≥25mm，其它板材厚度≥16mm。
更衣柜 | 900*600*2000 | 组 | 32
更衣柜（钢制） | 900*600*2000 | 组 | 5 | 1、基材：采用冷轧钢板，符合GB/T 10125-2021人造气氛腐蚀试验 盐雾试验、GB/T228.1-2021 金属材料 拉伸试验 第1部分：室温试验方法、GB/T11253-2019碳素结构钢冷轧钢板及钢带、QB/T 3826-1999轻工产品金属镀层和化学处理层的耐腐蚀试验方法中性盐雾试验(NSS)法、QB/T 3827-1999轻工产品金属镀层和化学处理层的耐腐蚀试验方法乙酸盐雾试验(ASS)法和GB/T35607-2017《绿色产品评价 家具》的标准和相关技术要求：①耐腐蚀等级（中性盐雾试验（NSS）法连续喷雾≥360h和乙酸盐雾试验（ASS）法连续喷雾≥360h试验)≥10级，②涂层硬度≥5H，③抗拉强度≥395Mpa，④下屈服强度≥235Mpa，⑤断后伸长率≥25%，⑥金属喷塑涂层附着力≤1级。 2、抗菌塑粉：符合HG/T 2006-2006 热固性粉末涂料和GB/T35602-2017绿色产品评价 涂料的标准及相关要求：①附着力≤1级，②硬度（擦伤）≥4H，③杯突≥8.5mm，④耐冲击性≥55cm，⑤耐碱性和耐酸性≥240h均无异常，⑥可溶性重金属铅、镉、铬、汞未检出限值。 3、锁具：符合GB/T3325-2017金属家具通用技术条件、QB/T1621-2015家具锁以及QB/T 3826-1999《轻工产品金属镀层和化学处理层的耐腐蚀试验方法中性盐雾试验(NSS)法》和QB/T 3827-1999《轻工产品金属镀层和化学处理层的耐腐蚀试验方法乙酸盐雾试验(ASS)法》的标准和相关技术要求：可溶性重金属铅、镉、铬、汞均未检出，中性盐雾试验（NSS）法连续喷雾≥192h、乙酸盐雾试验（ASS）法连续喷雾≥192h试验后涂层对基体的保护等级≥10级。 4、配置：一字形拉手；板材厚度≥0.6mm。 5、更衣柜成品，符合GB/T3325-2017金属家具通用技术条件、 GB/T35607-2017绿色产品评价 家具、GB/T10357.5-2011家具力学性能试验 柜类强度和耐久性的相关技术要求，检测项包括但不限于： 产品形状及位置公差，金属件外观，金属喷塑涂层理化性能，力学性能，可溶性重金属铅、镉、铬、汞均未检出限值。
工位桌 | 1200*600*750 | 组 | 5 | 1、基材：采用实木颗粒板，符合GB/T15102-2017浸渍胶膜纸饰面纤维板和刨花板、GB/T35601-2017绿色产品评价 人造板和木质地板以及GB/T17657-2013人造板及饰面人造板理化性能试验方法的相关标准和技术要求：甲醛含量气候箱法≤0.010mg/m³，苯、甲苯、二甲苯、TVOC均未检出，表面胶合强度≥1.5Mpa，内结合强度≥1.0Mpa，密度≥0.7g/cm³，24h吸水厚度膨胀率≤5%，板面握螺钉力≥1260N，板边握螺钉力≥1000N，弹性模量≥2000MPa。 2、面材：饰面纸，符合LY/T1831-2009人造板饰面专用装饰纸和GB6675.4-2014相关标准和要求：灰分≥35%，耐光色牢度≥6级，可迁移元素铅、镉、铬、汞、砷、钡、锑、硒均未检出限值。 3、封边用材：PVC封边条，符合QB/T4463-2013家具用封边条技术要求：甲醛释放量E1≤0.1mg/L，可迁移元素（可溶性重金属）含量铅、镉、铬、汞、钡、锑、硒、砷均未检出限值，不含邻苯二甲酸酯，外观（表面、颜色、边缘）、耐干热性、耐磨性、耐开裂性、耐老化性、耐冷热循环性、耐光色牢度均合格。 4、粘胶剂：符合HG/T2727-2010的相关技术要求：二甲苯、甲苯、苯、甲苯二异氰酸酯含量≤0.1g/kg，游离甲醛≤0.05g/kg，总挥发性有机物≤5g/L；热熔胶，符合GB/T14074-2017 木材工业用胶粘剂及其树脂检验方法的要求。 5、五金配件：①采用的三合一连接件：符合GB/T28203-2011家具用连接件技术要求及试验方法以及QB/T3826-1999和QB/T3827-1999以及QB/T3832-1999的相关技术要求，耐腐蚀等级（中性盐雾试验和乙酸盐雾试验≥120h)≥10级；②铝合金拉手符合QB/T3826-1999和QB/T3827-1999以及QB/T3832-1999的相关技术要求，耐腐蚀等级（中性盐雾试验和乙酸盐雾试验≥240h)≥10级；③缓冲导轨符合QB/T2454-2013家具五金抽屉导轨及QB/T 3826-1999和QB/T 3827-1999》的标准和相关技术要求：垂直向下静载荷（加载250N，10万次无损）、水平侧向静载荷（加载125N，水平各5万次无损）、猛关或猛开（K=2.5，各10万次无损），中性盐雾试验（NSS）法连续喷雾≥120h、乙酸盐雾试验（ASS）法连续喷雾≥120h试验后涂层对基体的保护等级≥10级；④锁具符合GB/T3325-2017金属家具通用技术条件、QB/T1621-2015家具锁以及QB/T 3826-1999和QB/T 3827-1999的标准和相关技术要求：可溶性重金属铅、镉、铬、汞均未检出，中性盐雾试验（NSS）法连续喷雾≥120h、乙酸盐雾试验（ASS）法连续喷雾≥120h试验后涂层对基体的保护等级≥10级；⑤螺丝：符合QB/T4767-2014家具用钢构件以及QB/T3832-1999和QB/T3826-1999的相关技术要求，耐腐蚀等级（中性盐雾试验和乙酸盐雾试验≥120h)≥10级。 6、脚架：采用口字形脚框架，符合GB/T3325-2017金属家具通用技术的要求， 表面静电喷塑；抗菌塑粉：符合HG/T 2006-2006 热固性粉末涂料和GB/T35602-2017绿色产品评价 涂料的标准及相关要求：①附着力≤1级；②硬度（擦伤）≥4H；③杯突≥8.5mm；④耐冲击性≥55cm；⑤耐碱性和耐酸性≥240h均无异常；⑥可溶性重金属铅、镉、铬、汞未检出限值。 7、配置：台面板材厚度≥25mm，其它板材厚度≥16mm；背挡板采用20mm厚隔音板。 8、工位桌成品：符合GB/T3324-2017、GB/T10357.1-2013、GB/T10357.7-2013、GB/T35607-2017的相关标准和技术要求：检测项包括但不限于：桌类主要尺寸、平整度、位差度、人造板件外观、木工外观、力学性要求、安全性要求均合格，甲醛释放量≤1.0mg/L，涂层可迁移元素铅、镉、铬、汞、钡、锑、硒、砷均合格。
工位桌 | 2400*600*750 | 组 | 1
弓形椅 | 600*630*1000 | 把 | 87 | 1、面料：座面采用细麻绒面料，符合GB/T17593.1-2006纺织品重金属的测定要求：可分解致癌芳香胺染料（至少24项）均未检出，游离甲醛含量≤20mg/kg，重金属含量铅、镉未检出；背面采用网布，PH值≤5级，游离甲醛含量≤20mg/kg。 2、椅座基材：采用实木多层曲木板，甲醛释放量≤0.5mg/L。 3、椅座海绵：符合GB/T10802-2006、GB/T2912.1-2009、GB/T10807-2006、GB/T10808-2006、GB/T6343-2009、GB/T6669-2001、HJ2547-2016的相关标准和技术要求：密度≥45kg/m³,25%压陷硬度≥151N，75%压缩永久变形≤6%，回弹率≥45%，撕裂强度≥3.0N/cm，拉伸强度≥120MPa，干热老化后拉伸强度≥110MPa，游离甲醛≤20mg/kg。 ４、脚架：采用喷塑钢管，直径≥25mm，壁厚≥1.5mm，符合GB/T3325-2017金属家具通用技术的要求。
会议椅 | 600*630*990 | 把 | 84 | 1、面料：座面采用细麻绒面料，符合GB/T17593.1-2006纺织品重金属的测定要求：可分解致癌芳香胺染料（至少24项）均未检出，游离甲醛含量≤20mg/kg，重金属含量铅、镉未检出；背面采用网布，PH值≤5级，游离甲醛含量≤20mg/kg。 2、椅座基材：采用实木多层曲木板，甲醛释放量≤0.5mg/L。 3、椅座海绵：符合GB/T10802-2006、GB/T2912.1-2009、GB/T10807-2006、GB/T10808-2006、GB/T6343-2009、GB/T6669-2001、HJ2547-2016的相关标准和技术要求：密度≥45kg/m³,25%压陷硬度≥151N，75%压缩永久变形≤6%，回弹率≥45%，撕裂强度≥3.0N/cm，拉伸强度≥120MPa，干热老化后拉伸强度≥110MPa，游离甲醛≤20mg/kg。 ４、脚架：采用喷塑钢管，直径≥25mm，壁厚≥1.5mm，符合GB/T3325-2017金属家具通用技术的要求。
候诊椅 | 1600*600*860 | 把 | 8 | 1、基材：采用橡木，符合HJ 571-2010、GB/T 35607-2017、GB/T 3324-2017、GB/T37005-2018、GB/T17657-2013的相关标准和要求：含水率≤12%，10%碳酸钠溶液和10%乙酸溶液≥24h耐液性≤3级，甲醛释放量≤0.010mg/m³，TVOC≤0.25mg／㎡•h，涂层可迁移元素铅、镉、铬、汞、锑、钡、硒、砷未检出，高度≥50mm抗冲击≤3级，表面耐冷热温差符合标准要求。 2、油漆：PU面漆，符合GB/T23997-2009室内装饰装修用溶剂型聚氨酯木器涂料相关技术要求：乙二醇醚及醚酯总和含量（限乙二醇甲醚、乙二醇甲醚醋酸酯、乙二醇乙醚、乙二醇乙醚醋酸酯、乙二醇二甲醚、乙二醇二乙醚、二乙二醇二甲醚、三乙二醇二甲醚）≤10mg/kg，苯含量≤0.01%，甲苯与二甲苯（含乙苯）总和含量≤15%，硬度（擦伤）≥5H，VOC含量≤650g/L。 3、五金配件：采用的螺丝：符合QB/T4767-2014家具用钢构件以及QB/T3832-1999和QB/T3826-1999的相关技术要求，耐腐蚀等级（中性盐雾试验和乙酸盐雾试验≥120h)≥10级。
会议椅 | 440*480*920 | 把 | 110 | 1、面料：采用环保超纤皮，符合GB/T16799-2018家具用皮革的标准及相关要求：游离甲醛含量≤30mg/kg，禁用偶氮染料≤15mg/kg，挥发性有机物（VOC）≤15mg/kg,摩擦色牢度、撕裂力、涂层沾着牢度、感官要求均合格。 2、椅座、背基材：采用实木多层曲木板，甲醛释放量≤0.5mg/L。 3、海绵：符合GB/T10802-2006、GB/T2912.1-2009、GB/T10807-2006、GB/T10808-2006、GB/T6343-2009、GB/T6669-2001、HJ2547-2016的相关标准和技术要求：密度≥45kg/m³,25%压陷硬度≥151N，75%压缩永久变形≤6%，回弹率≥45%，撕裂强度≥3.0N/cm，拉伸强度≥120MPa，干热老化后拉伸强度≥110MPa，游离甲醛≤20mg/kg。 4、脚框架：采用橡木，符合HJ 571-2010、GB/T 35607-2017、GB/T 3324-2017、GB/T37005-2018、GB/T17657-2013的相关标准和要求：含水率≤12%，10%碳酸钠溶液和10%乙酸溶液≥24h耐液性≤3级，甲醛释放量≤0.010mg/m³，TVOC≤0.25mg／㎡•h，涂层可迁移元素铅、镉、铬、汞、锑、钡、硒、砷未检出，高度≥50mm抗冲击≤3级，表面耐冷热温差符合标准要求。 5、油漆：PU面漆，符合GB/T23997-2009室内装饰装修用溶剂型聚氨酯木器涂料相关技术要求：乙二醇醚及醚酯总和含量（限乙二醇甲醚、乙二醇甲醚醋酸酯、乙二醇乙醚、乙二醇乙醚醋酸酯、乙二醇二甲醚、乙二醇二乙醚、二乙二醇二甲醚、三乙二醇二甲醚）≤10mg/kg，苯含量≤0.01%，甲苯与二甲苯（含乙苯）总和含量≤15%，硬度（擦伤）≥5H，VOC含量≤650g/L
会议椅 | 580*600*1020 | 把 | 48 | 1、面料：采用环保超纤皮，符合GB/T16799-2018家具用皮革的标准及相关要求：游离甲醛含量≤30mg/kg，禁用偶氮染料≤15mg/kg，挥发性有机物（VOC）≤15mg/kg,摩擦色牢度、撕裂力、涂层沾着牢度、感官要求均合格。 2、椅座、背基材：采用实木多层曲木板，甲醛释放量≤0.5mg/L。 3、海绵：符合GB/T10802-2006、GB/T2912.1-2009、GB/T10807-2006、GB/T10808-2006、GB/T6343-2009、GB/T6669-2001、HJ2547-2016的相关标准和技术要求：密度≥45kg/m³,25%压陷硬度≥151N，75%压缩永久变形≤6%，回弹率≥45%，撕裂强度≥3.0N/cm，拉伸强度≥120MPa，干热老化后拉伸强度≥110MPa，游离甲醛≤20mg/kg。 4、脚框架：采用橡木，符合HJ 571-2010、GB/T 35607-2017、GB/T 3324-2017、GB/T37005-2018、GB/T17657-2013的相关标准和要求：含水率≤12%，10%碳酸钠溶液和10%乙酸溶液≥24h耐液性≤3级，甲醛释放量≤0.010mg/m³，TVOC≤0.25mg／㎡•h，涂层可迁移元素铅、镉、铬、汞、锑、钡、硒、砷未检出，高度≥50mm抗冲击≤3级，表面耐冷热温差符合标准要求。 5、油漆：PU面漆，符合GB/T23997-2009室内装饰装修用溶剂型聚氨酯木器涂料相关技术要求：乙二醇醚及醚酯总和含量（限乙二醇甲醚、乙二醇甲醚醋酸酯、乙二醇乙醚、乙二醇乙醚醋酸酯、乙二醇二甲醚、乙二醇二乙醚、二乙二醇二甲醚、三乙二醇二甲醚）≤10mg/kg，苯含量≤0.01%，甲苯与二甲苯（含乙苯）总和含量≤15%，硬度（擦伤）≥5H，VOC含量≤650g/L
会议桌 | 2400*1200*750 | 张 | 1 | 1、基材：采用实木颗粒板，符合GB/T15102-2017浸渍胶膜纸饰面纤维板和刨花板、GB/T35601-2017绿色产品评价 人造板和木质地板以及GB/T17657-2013人造板及饰面人造板理化性能试验方法的相关标准和技术要求：甲醛含量气候箱法≤0.010mg/m³，苯、甲苯、二甲苯、TVOC均未检出，表面胶合强度≥1.5Mpa，内结合强度≥1.0Mpa，密度≥0.7g/cm³，24h吸水厚度膨胀率≤5%，板面握螺钉力≥1260N，板边握螺钉力≥1000N，弹性模量≥2000MPa。 2、面材：饰面纸，符合LY/T1831-2009人造板饰面专用装饰纸和GB6675.4-2014相关标准和要求：灰分≥35%，耐光色牢度≥6级，可迁移元素铅、镉、铬、汞、砷、钡、锑、硒均未检出限值。 3、封边用材：PVC封边条，符合QB/T4463-2013家具用封边条技术要求：甲醛释放量E1≤0.1mg/L，可迁移元素（可溶性重金属）含量铅、镉、铬、汞、砷、钡、锑、硒均未检出限值，不含邻苯二甲酸酯，外观（表面、颜色、边缘）、耐干热性、耐磨性、耐开裂性、耐老化性、耐冷热循环性、耐光色牢度均合格。 4、粘胶剂：符合HG/T2727-2010的相关技术要求：二甲苯、甲苯、苯、甲苯二异氰酸酯含量≤0.1g/kg，游离甲醛≤0.05g/kg，总挥发性有机物≤5g/L。热熔胶，符合GB/T14074-2017 木材工业用胶粘剂及其树脂检验方法的要求。 5、五金配件：①采用的三合一连接件：符合GB/T28203-2011家具用连接件技术要求及试验方法以及QB/T3826-1999和QB/T3827-1999以及QB/T3832-1999的相关技术要求，耐腐蚀等级（中性盐雾试验和乙酸盐雾试验≥120h)≥10级；②螺丝：符合QB/T4767-2014家具用钢构件以及QB/T3832-1999和QB/T3826-1999的相关技术要求，耐腐蚀等级（中性盐雾试验和乙酸盐雾试验≥120h)≥10级。 6、配置：台面板材厚度≥50mm，其它板材厚度≥16mm。
会议桌 | 2700*1400*750 | 张 | 1 | 1、基材：采用实木颗粒板，符合GB/T15102-2017浸渍胶膜纸饰面纤维板和刨花板、GB/T35601-2017绿色产品评价 人造板和木质地板以及GB/T17657-2013人造板及饰面人造板理化性能试验方法的相关标准和技术要求：甲醛含量气候箱法≤0.010mg/m³，苯、甲苯、二甲苯、TVOC均未检出，表面胶合强度≥1.5Mpa，内结合强度≥1.0Mpa，密度≥0.7g/cm³，24h吸水厚度膨胀率≤5%，板面握螺钉力≥1260N，板边握螺钉力≥1000N，弹性模量≥2000MPa。 2、面材：饰面纸，符合LY/T1831-2009人造板饰面专用装饰纸和GB6675.4-2014相关标准和要求：灰分≥35%，耐光色牢度≥6级，可迁移元素铅、镉、铬、汞、砷、钡、锑、硒均未检出限值。 3、封边用材：PVC封边条，符合QB/T4463-2013家具用封边条技术要求：甲醛释放量E1≤0.1mg/L，可迁移元素（可溶性重金属）含量铅、镉、铬、汞、砷、钡、锑、硒均未检出限值，不含邻苯二甲酸酯，外观（表面、颜色、边缘）、耐干热性、耐磨性、耐开裂性、耐老化性、耐冷热循环性、耐光色牢度均合格。 4、粘胶剂：符合HG/T2727-2010的相关技术要求：二甲苯、甲苯、苯、甲苯二异氰酸酯含量≤0.1g/kg，游离甲醛≤0.05g/kg，总挥发性有机物≤5g/L。热熔胶，符合GB/T14074-2017 木材工业用胶粘剂及其树脂检验方法的要求。 5、五金配件：①采用的三合一连接件：符合GB/T28203-2011家具用连接件技术要求及试验方法以及QB/T3826-1999和QB/T3827-1999以及QB/T3832-1999的相关技术要求，耐腐蚀等级（中性盐雾试验和乙酸盐雾试验≥120h)≥10级；②螺丝：符合QB/T4767-2014家具用钢构件以及QB/T3832-1999和QB/T3826-1999的相关技术要求，耐腐蚀等级（中性盐雾试验和乙酸盐雾试验≥120h)≥10级。 6、配置：台面板材厚度≥50mm，其它板材厚度≥16mm。
会议桌 | 3800*1400*760 | 张 | 4 | 1、基材：采用中密度纤维板，板材符合GB/T 17657－2013人造板及饰面板理化性能试验方法和GB/T11718中密度纤维板的标准和相关技术要求：密度≥0.7g/m³，含水率≤6.0%，静曲强度≥33Mpa，内结合强度≥1.1Mpa，2h吸水厚度膨胀率≤8%，板面握螺钉力≥1500N，板边握螺钉力≥970N，甲醛释放量1m³气候箱法E1≤0.015mg/m³。 2、面材：采用厚度≥0.8mm的实木皮，甲醛释放量≤0.15mg/L。 3、实木封边：实木封边条符合QB/T 4463-2013 家具用封边条技术要求，含水率≤6.0%，甲醛释放量≤0.15mg/L。 4、五金配件：①采用的三合一连接件：符合GB/T28203-2011家具用连接件技术要求及试验方法以及QB/T3826-1999和QB/T3827-1999以及QB/T3832-1999的相关技术要求，耐腐蚀等级（中性盐雾试验和乙酸盐雾试验≥120h)≥10级；②螺丝：符合QB/T4767-2014家具用钢构件以及QB/T3832-1999和QB/T3826-1999的相关技术要求，耐腐蚀等级（中性盐雾试验和乙酸盐雾试验≥120h)≥10级。 5、粘胶剂：符合HG/T2727-2010的相关技术要求：二甲苯、甲苯、苯、甲苯二异氰酸酯含量≤0.1g/kg，游离甲醛≤0.05g/kg，总挥发性有机物≤5g/L。 6、油漆：PU面漆，符合GB/T23997-2009室内装饰装修用溶剂型聚氨酯木器涂料相关技术要求：乙二醇醚及醚酯总和含量（限乙二醇甲醚、乙二醇甲醚醋酸酯、乙二醇乙醚、乙二醇乙醚醋酸酯、乙二醇二甲醚、乙二醇二乙醚、二乙二醇二甲醚、三乙二醇二甲醚）≤10mg/kg，苯含量≤0.01%，甲苯与二甲苯（含乙苯）总和含量≤15%，硬度（擦伤）≥5H，VOC含量≤650g/L。 7、台面厚度≥80mm。
货架 | 1700*600*2000 | 组 | 1 | 1、立柱、横梁：采用≥60*35*1.2mm厚冷轧钢板,表面经酸洗等工序处理或陶化处理。 2、层板：采用冷轧钢板，符合GB/T 10125-2021人造气氛腐蚀试验 盐雾试验、GB/T228.1-2021 金属材料 拉伸试验 第1部分：室温试验方法、GB/T11253-2019碳素结构钢冷轧钢板及钢带、QB/T 3826-1999轻工产品金属镀层和化学处理层的耐腐蚀试验方法中性盐雾试验(NSS)法、QB/T 3827-1999轻工产品金属镀层和化学处理层的耐腐蚀试验方法乙酸盐雾试验(ASS)法和GB/T35607-2017《绿色产品评价 家具》的标准和相关技术要求：①耐腐蚀等级（中性盐雾试验（NSS）法连续喷雾≥360h和乙酸盐雾试验（ASS）法连续喷雾≥360h试验)≥10级，②涂层硬度≥5H，③抗拉强度≥395Mpa，④下屈服强度≥235Mpa，⑤断后伸长率≥25%，⑥金属喷塑涂层附着力≤1级。 3、抗菌塑粉：符合HG/T 2006-2006 热固性粉末涂料和GB/T35602-2017绿色产品评价 涂料的标准及相关要求：①附着力≤1级，②硬度（擦伤）≥4H，③杯突≥8.5mm，④耐冲击性≥55cm，⑤耐碱性和耐酸性≥240h均无异常，⑥可溶性重金属铅、镉、铬、汞未检出限值。 4、每层层载重量≥300公斤。 5、货架成品：符合GB/T3325-2017金属家具通用技术条件，检测合格项包含但不限于：邻边垂直度，着地平稳性（底脚与水平面的差值）≤0.3mm，金属件外观性能要求，金属涂层硬度≥3H，金属涂层冲击强度，搁板垂直和水平加载稳定性均合格。
货架 | 1800*600*2000 | 组 | 5
货架 | 2000*600*2000 | 组 | 61
接待台 | 1600*5400*1900*750/1050 | 组 | 1 | 1、台体基材：采用中密度纤维板，板材符合GB/T 17657－2013人造板及饰面板理化性能试验方法和GB/T11718中密度纤维板的标准和相关技术要求：密度≥0.7g/m³，含水率≤6.0%，静曲强度≥33Mpa，内结合强度≥1.1Mpa，2h吸水厚度膨胀率≤8%，板面握螺钉力≥1500N，板边握螺钉力≥970N，甲醛释放量1m³气候箱法E1≤0.015mg/m³。 2、面材：采用厚度≥0.8mm的实木皮，甲醛释放量≤0.15mg/L。 3、实木封边：实木封边条符合QB/T 4463-2013 家具用封边条技术要求，含水率≤6.0%，甲醛释放量≤0.15mg/L。 4、粘胶剂：符合HG/T2727-2010的相关技术要求：二甲苯、甲苯、苯、甲苯二异氰酸酯含量≤0.1g/kg，游离甲醛≤0.05g/kg，总挥发性有机物≤5g/L。热熔胶，符合GB/T14074-2017 木材工业用胶粘剂及其树脂检验方法的要求。 5、五金配件：①采用的三合一连接件：符合GB/T28203-2011家具用连接件技术要求及试验方法以及QB/T3826-1999和QB/T3827-1999以及QB/T3832-1999的相关技术要求，耐腐蚀等级（中性盐雾试验和乙酸盐雾试验≥120h)≥10级；②铝合金拉手符合QB/T3826-1999和QB/T3827-1999以及QB/T3832-1999的相关技术要求，耐腐蚀等级（中性盐雾试验和乙酸盐雾试验≥240h)≥10级；③缓冲导轨符合QB/T2454-2013家具五金抽屉导轨及QB/T 3826-1999和QB/T 3827-1999》的标准和相关技术要求：垂直向下静载荷（加载250N，10万次无损）、水平侧向静载荷（加载125N，水平各5万次无损）、猛关或猛开（K=2.5，各10万次无损），中性盐雾试验（NSS）法连续喷雾≥120h、乙酸盐雾试验（ASS）法连续喷雾≥120h试验后涂层对基体的保护等级≥10级；④锁具符合GB/T3325-2017金属家具通用技术条件、QB/T1621-2015家具锁以及QB/T 3826-1999和QB/T 3827-1999的标准和相关技术要求：可溶性重金属铅、镉、铬、汞均未检出，中性盐雾试验（NSS）法连续喷雾≥120h、乙酸盐雾试验（ASS）法连续喷雾≥120h试验后涂层对基体的保护等级≥10级；⑤铰链符合QB/T2189-2013 家具五金杯状暗铰链的要求、GB/T3325-2017金属家具通用技术的要求以及QB/T3832-1999和QB/T3826-1999的相关技术要求。 6、油漆：PU面漆，符合GB/T23997-2009室内装饰装修用溶剂型聚氨酯木器涂料相关技术要求：乙二醇醚及醚酯总和含量（限乙二醇甲醚、乙二醇甲醚醋酸酯、乙二醇乙醚、乙二醇乙醚醋酸酯、乙二醇二甲醚、乙二醇二乙醚、二乙二醇二甲醚、三乙二醇二甲醚）≤10mg/kg，苯含量≤0.01%，甲苯与二甲苯（含乙苯）总和含量≤15%，硬度（擦伤）≥5H，VOC含量≤650g/L。 7、台面采用大理石板，符合GB/T33282-2016室内用石材家具通用技术条件、GB6566-2010建筑材料放射性核素限量的标准和技术要求：放射性核素限量（内照射指数IRａ、外照射指数Iｒ）<0.1，表面色泽均匀一致、无明显色差。厚度≥20mm。
接待台 | 2500*800*800（组合） | 组 | 1
接待台 | 2600*600**750/1050 | 组 | 1
接待台 | 3200*2000*800（右转角） | 组 | 1
接待台 | 5400*800*800（组合） | 组 | 2
密集架 | 6000*5000*2400（2组）5400*3500*2400（1组） | 立方米 | 72 | 1、底盘采用≥3.0mm热轧钢板冲压成型，桥梁插接组合结构，加配焊加强型整体轮架，插接部分数控设备开口，对接部分尺寸精密。 2、传动系统由摇手柄/方向盘、链条、传动总成、行走轮组成。 3、轴承采用卧式调心轴承，精加工20mm六棱孔，传动轴采用实心45＃六棱型钢（直径20mm），传动轴用联轴器连接，结构紧凑,多驱传动，每列前后移动距离更精准。 4、变速机构使用破断力≥1800kg的530链条，并增加了二级变速传动机构，配以自动离合摇把/方向盘，使密集架移动轻捷、灵活，消除了列端不同步现象。 5、安全防护装置包括防倾倒装置、限位装置、制动装置、密封装置。 6、立柱是密集架的垂直骨架，选用≥1.2mm厚冷轧板全自动滚压成形，成型规格：45*38mm±2mm，立柱正面压两条凹型筋。 7、隔板、门板、顶板：采用冷轧钢板，厚度≥0.8mm，符合GB/T 10125-2021人造气氛腐蚀试验 盐雾试验、GB/T228.1-2021 金属材料 拉伸试验 第1部分：室温试验方法、GB/T11253-2019碳素结构钢冷轧钢板及钢带、QB/T 3826-1999轻工产品金属镀层和化学处理层的耐腐蚀试验方法中性盐雾试验(NSS)法、QB/T 3827-1999轻工产品金属镀层和化学处理层的耐腐蚀试验方法乙酸盐雾试验(ASS)法和GB/T35607-2017《绿色产品评价 家具》的标准和相关技术要求：①耐腐蚀等级（中性盐雾试验（NSS）法连续喷雾≥360h和乙酸盐雾试验（ASS）法连续喷雾≥360h试验)≥10级，②涂层硬度≥5H，③抗拉强度≥395Mpa，④下屈服强度≥235Mpa，⑤断后伸长率≥25%，⑥金属喷塑涂层附着力≤1级。 8、抗菌塑粉：符合HG/T 2006-2006 热固性粉末涂料和GB/T35602-2017绿色产品评价 涂料的标准及相关要求：①附着力≤1级，②硬度（擦伤）≥4H，③杯突≥8.5mm，④耐冲击性≥55cm，⑤耐碱性和耐酸性≥240h均无异常，⑥可溶性重金属铅、镉、铬、汞未检出限值。 9、密集架挂板采用可调节双层设计，上挂板安装档书条及上下随意调节可防止档案盒的倾斜（成型尺寸515*28）±2mm，下挂板采用≥1.2mm冷轧钢板；侧板采用钛合金拉丝航空铝压弧框架与4mm厚铝塑板。 10、轨道由≥3mm厚钢板数控折弯成 U 型状，内设有高紧密轴承，左右轻松移动、无噪音。轨道的铺设在密集架底盘的最后端，密集架体内通道无障碍物，行人、书车、书梯等进出方便，无阻碍。 11、地轮采用45#钢锻打成型，数控车床精密加工，同心度高，槽底表面采用R16角工艺加工与轨道接触达到行走轻便平稳，内孔22mm，配用直径22mm传动轴。 12、密集架边列装有整体闭合锁，门面列门板上装有闪电方形锁，“2”字型通体鹅颈拉手。 13、无轨道密集架成品：符合GB/T13668-2015、GB/T3325-2017、GB/T4893.9-2013、QB/T3826-1999、QB/T3832-1999、GB/T1720-2020的相关标准和技术要求，检测项包括但不限于：主要尺寸及偏差、邻边垂直度、翘曲度、平整度、着地平稳性、外观性能要求、安全性能要求、力学性能要求、金属涂层耐冲击强度均合格，产品涂层可溶性重金属铅、镉、铬、汞均未检测出限值，中性盐雾试验48h≥9级，金属涂层附着力≤1级，甲醛释放量≤1.0mg/L
密集架 | 6000*5000*2400（4个房间） | 立方米 | 144
密集架 | 6000*5700*2400 | 立方米 | 72
皮沙发（钢架） | 2000*790*830 | 张 | 5 | 1、面料：采用头层牛皮，符合GB/T16799-2018家具用皮革的标准及相关要求：游离甲醛含量≤10mg/kg，禁用偶氮染料未检出，摩擦色牢度（干擦、湿擦、碱性汗液均≥4级），撕裂力≥40N，PH值≥４，挥发性有机物≤20mg/kg，可萃取的重金属（铅和镉）未检出。 2、椅座、背基材：采用实木多层曲木板，甲醛释放量≤0.5mg/L。 3、海绵：符合GB/T10802-2006、GB/T2912.1-2009、GB/T10807-2006、GB/T10808-2006、GB/T6343-2009、GB/T6669-2001、HJ2547-2016的相关标准和技术要求：密度≥45kg/m³,25%压陷硬度≥151N，75%压缩永久变形≤6%，回弹率≥45%，撕裂强度≥3.0N/cm，拉伸强度≥120MPa，干热老化后拉伸强度≥110MPa，游离甲醛≤20mg/kg。 4、脚框架：采用40*30mm不锈钢板，厚度≥2mm。 5、沙发成品：符合GB/T35607-2017《绿色产品评价 家具》的相关标准和技术要求，检测项包括但不限于：总挥发性有机化合物（TVOC）和甲醛释放量均≤0.1mg/m³。
皮沙发（木腿） | 2000*790*830 | 张 | 10 | 1、面料：采用头层牛皮，符合GB/T16799-2018家具用皮革的标准及相关要求：游离甲醛含量≤30mg/kg，禁用偶氮染料（至少23项）均未检出限值。 2、2、椅座、背基材：采用实木多层曲木板，甲醛释放量≤0.5mg/L。 3、海绵：符合GB/T10802-2006、GB/T2912.1-2009、GB/T10807-2006、GB/T10808-2006、GB/T6343-2009、GB/T6669-2001、HJ2547-2016的相关标准和技术要求：密度≥45kg/m³,25%压陷硬度≥151N，75%压缩永久变形≤6%，回弹率≥45%，撕裂强度≥3.0N/cm，拉伸强度≥120MPa，干热老化后拉伸强度≥110MPa，游离甲醛≤20mg/kg。 4、脚框架：采用橡木，符合HJ 571-2010、GB/T 35607-2017、GB/T 3324-2017、GB/T37005-2018、GB/T17657-2013的相关标准和要求：含水率≤12%，10%碳酸钠溶液和10%乙酸溶液≥24h耐液性≤3级，甲醛释放量≤0.010mg/m³，TVOC≤0.25mg／㎡•h，涂层可迁移元素铅、镉、铬、汞、锑、钡、硒、砷未检出，高度≥50mm抗冲击≤3级，表面耐冷热温差符合标准要求。 5、油漆：PU面漆，符合GB/T23997-2009室内装饰装修用溶剂型聚氨酯木器涂料相关技术要求：乙二醇醚及醚酯总和含量（限乙二醇甲醚、乙二醇甲醚醋酸酯、乙二醇乙醚、乙二醇乙醚醋酸酯、乙二醇二甲醚、乙二醇二乙醚、二乙二醇二甲醚、三乙二醇二甲醚）≤10mg/kg，苯含量≤0.01%，甲苯与二甲苯（含乙苯）总和含量≤15%，硬度（擦伤）≥5H，VOC含量≤650g/L。 6、沙发成品： 符合GB/T18401-2010国家纺织产品基本安全技术规范、QB/T1952.1-2012软体家具沙发的相关标准和技术要求，检测项包括但不限于：主要尺寸及外形对称度、产品用料木制件、木材含水率、泡沫塑料表观密度、外观性能、理化性能、力学性要求、安全性要求均合格，甲醛释放量≤1.0mg/L，甲醛含量≤20mg/kg。
皮沙发 | 2000*790*830 | 张 | 1 | 1、面料：采用头层牛皮，符合GB/T16799-2018家具用皮革的标准及相关要求：游离甲醛含量≤10mg/kg，禁用偶氮染料未检出，摩擦色牢度（干擦、湿擦、碱性汗液均≥4级），撕裂力≥40N，PH值≥４，挥发性有机物≤20mg/kg，可萃取的重金属（铅和镉）未检出。 2、椅座、背基材：采用实木多层曲木板，甲醛释放量≤0.5mg/L。 3、海绵：符合GB/T10802-2006、GB/T2912.1-2009、GB/T10807-2006、GB/T10808-2006、GB/T6343-2009、GB/T6669-2001、HJ2547-2016的相关标准和技术要求：密度≥45kg/m³,25%压陷硬度≥151N，75%压缩永久变形≤6%，回弹率≥45%，撕裂强度≥3.0N/cm，拉伸强度≥120MPa，干热老化后拉伸强度≥110MPa，游离甲醛≤20mg/kg。 4、脚框架：采用40*30mm不锈钢板，厚度≥2mm。 5、沙发成品：符合GB/T35607-2017《绿色产品评价 家具》的相关标准和技术要求，检测项包括但不限于：总挥发性有机化合物（TVOC）和甲醛释放量均≤0.1mg/m³。
皮沙发 | 三人位 | 张 | 4 | 1、面料：采用头层牛皮，符合GB/T16799-2018家具用皮革的标准及相关要求：游离甲醛含量≤30mg/kg，禁用偶氮染料（至少23项）均未检出限值。 2、2、椅座、背基材：采用实木多层曲木板，甲醛释放量≤0.5mg/L。 3、海绵：符合GB/T10802-2006、GB/T2912.1-2009、GB/T10807-2006、GB/T10808-2006、GB/T6343-2009、GB/T6669-2001、HJ2547-2016的相关标准和技术要求：密度≥45kg/m³,25%压陷硬度≥151N，75%压缩永久变形≤6%，回弹率≥45%，撕裂强度≥3.0N/cm，拉伸强度≥120MPa，干热老化后拉伸强度≥110MPa，游离甲醛≤20mg/kg。 4、脚框架：采用橡木，符合HJ 571-2010、GB/T 35607-2017、GB/T 3324-2017、GB/T37005-2018、GB/T17657-2013的相关标准和要求：含水率≤12%，10%碳酸钠溶液和10%乙酸溶液≥24h耐液性≤3级，甲醛释放量≤0.010mg/m³，TVOC≤0.25mg／㎡•h，涂层可迁移元素铅、镉、铬、汞、锑、钡、硒、砷未检出，高度≥50mm抗冲击≤3级，表面耐冷热温差符合标准要求。 5、油漆：PU面漆，符合GB/T23997-2009室内装饰装修用溶剂型聚氨酯木器涂料相关技术要求：乙二醇醚及醚酯总和含量（限乙二醇甲醚、乙二醇甲醚醋酸酯、乙二醇乙醚、乙二醇乙醚醋酸酯、乙二醇二甲醚、乙二醇二乙醚、二乙二醇二甲醚、三乙二醇二甲醚）≤10mg/kg，苯含量≤0.01%，甲苯与二甲苯（含乙苯）总和含量≤15%，硬度（擦伤）≥5H，VOC含量≤650g/L。 6、沙发成品： 符合GB/T18401-2010国家纺织产品基本安全技术规范、QB/T1952.1-2012软体家具沙发的相关标准和技术要求，检测项包括但不限于：主要尺寸及外形对称度、产品用料木制件、木材含水率、泡沫塑料表观密度、外观性能、理化性能、力学性要求、安全性要求均合格，甲醛释放量≤1.0mg/L，甲醛含量≤20mg/kg。
三人位条桌 | 1800*450*760 | 张 | 6 | 1、基材：采用中密度纤维板，板材符合GB/T 17657－2013人造板及饰面板理化性能试验方法和GB/T11718中密度纤维板的标准和相关技术要求：密度≥0.7g/m³，含水率≤6.0%，静曲强度≥33Mpa，内结合强度≥1.1Mpa，2h吸水厚度膨胀率≤8%，板面握螺钉力≥1500N，板边握螺钉力≥970N，甲醛释放量≤0.015mg/m³。 2、面材：采用厚度≥0.8mm的实木皮，甲醛释放量≤0.15mg/L。 3、实木封边：实木封边条符合QB/T 4463-2013 家具用封边条技术要求，含水率≤6.0%，甲醛释放量≤0.15mg/L。 4、五金配件：采用的三合一连接件：符合GB/T28203-2011家具用连接件技术要求及试验方法以及QB/T3826-1999和QB/T3827-1999以及QB/T3832-1999的相关技术要求，耐腐蚀等级（中性盐雾试验和乙酸盐雾试验≥120h)≥10级。 5、粘胶剂：符合HG/T2727-2010的相关技术要求：二甲苯、甲苯、苯、甲苯二异氰酸酯含量≤0.1g/kg，游离甲醛≤0.05g/kg，总挥发性有机物≤5g/L。 6、油漆：PU面漆，符合GB/T23997-2009室内装饰装修用溶剂型聚氨酯木器涂料相关技术要求：乙二醇醚及醚酯总和含量（限乙二醇甲醚、乙二醇甲醚醋酸酯、乙二醇乙醚、乙二醇乙醚醋酸酯、乙二醇二甲醚、乙二醇二乙醚、二乙二醇二甲醚、三乙二醇二甲醚）≤10mg/kg，苯含量≤0.01%，甲苯与二甲苯（含乙苯）总和含量≤15%，硬度（擦伤）≥5H，VOC含量≤650g/L。
实木床（双层） | 2000*1000*2000 | 张 | 28 | 1、正面（可视面）均使用A级柏木材料，内膛（铺板）使用B级柏木齿接板（纯实木）。 2、床屏设计符合相关要求。床头脚柱为80*80厚原木料，内部主框横方为30*30厚原木料，床头芯板为40*30厚柏橡木方（纯实木）。 3、床边、床尾护栏内部主框为110*35厚柏木原木料，床尾芯板为60*30厚柏木齿接板（纯实木），床尾脚柱为80*80厚橡木材料。支撑脚有两个档位进行高度调节。 4、铺板为宽1120*1920*16厚柏木齿接板（纯实木），满足8cm棕垫搭配。 5、爬梯采用50*30厚柏木材料 . 6、所有柏木：均符合HJ 571-2010、GB/T 35607-2017、GB/T 3324-2017、GB/T37005-2018、GB/T17657-2013的相关标准和要求：含水率≤12%，10%碳酸钠溶液和10%乙酸溶液≥24h耐液性≤3级，甲醛释放量≤0.010mg/m³，TVOC≤0.25mg／㎡•h，涂层可迁移元素铅、镉、铬、汞、锑、钡、硒、砷未检出，高度≥50mm抗冲击≤3级，表面耐冷热温差符合标准要求。 7、五金配件：采用的螺丝：符合QB/T4767-2014家具用钢构件以及QB/T3832-1999和QB/T3826-1999的相关技术要求，耐腐蚀等级（中性盐雾试验和乙酸盐雾试验≥120h)≥10级。 8、油漆：PU面漆，符合GB/T23997-2009室内装饰装修用溶剂型聚氨酯木器涂料相关技术要求：乙二醇醚及醚酯总和含量（限乙二醇甲醚、乙二醇甲醚醋酸酯、乙二醇乙醚、乙二醇乙醚醋酸酯、乙二醇二甲醚、乙二醇二乙醚、二乙二醇二甲醚、三乙二醇二甲醚）≤10mg/kg，苯含量≤0.01%，甲苯与二甲苯（含乙苯）总和含量≤15%，硬度（擦伤）≥5H，VOC含量≤650g/L。 9、柏木床成品：符合GB/T3324-2017、QB/T3328-2016、GB/10357.6-2013的相关标准和技术要求，检测项包括但不限于：底脚平稳性≤1.0，木材含水率≤12%，木制件外观要求，木工要求，漆膜外观要求，床类强度和耐久性均检测合格，甲醛释放量≤0.2mg/L。
实木床（双层） | 2000*1200*2000 | 张 | 4
书柜 | 1200*400*2000 | 组 | 2 | 1、基材：采用实木颗粒板，符合GB/T15102-2017浸渍胶膜纸饰面纤维板和刨花板、GB/T35601-2017绿色产品评价 人造板和木质地板以及GB/T17657-2013人造板及饰面人造板理化性能试验方法的相关标准和技术要求：甲醛含量气候箱法≤0.010mg/m³，苯、甲苯、二甲苯、TVOC均未检出，表面胶合强度≥1.5Mpa，内结合强度≥1.0Mpa，密度≥0.7g/cm³，24h吸水厚度膨胀率≤5%，板面握螺钉力≥1260N，板边握螺钉力≥1000N，弹性模量≥2000MPa。 2、面材：饰面纸，符合LY/T1831-2009人造板饰面专用装饰纸和GB6675.4-2014相关标准和要求：灰分≥35%，耐光色牢度≥6级，可迁移元素铅、镉、铬、汞、砷、钡、锑、硒均未检出限值。 3、封边用材：PVC封边条，符合QB/T4463-2013家具用封边条技术要求：甲醛释放量E1≤0.1mg/L，可迁移元素（可溶性重金属）含量铅、镉、铬、汞、砷、钡、锑、硒均未检出限值，不含邻苯二甲酸酯，外观（表面、颜色、边缘）、耐干热性、耐磨性、耐开裂性、耐老化性、耐冷热循环性、耐光色牢度均合格。 4、粘胶剂：符合HG/T2727-2010的相关技术要求：二甲苯、甲苯、苯、甲苯二异氰酸酯含量≤0.1g/kg，游离甲醛≤0.05g/kg，总挥发性有机物≤5g/L。热熔胶，符合GB/T14074-2017 木材工业用胶粘剂及其树脂检验方法的要求。 5、五金配件：①采用的三合一连接件：符合GB/T28203-2011家具用连接件技术要求及试验方法以及QB/T3826-1999和QB/T3827-1999以及QB/T3832-1999的相关技术要求，耐腐蚀等级（中性盐雾试验和乙酸盐雾试验≥120h)≥10级；②铝合金拉手符合QB/T3826-1999和QB/T3827-1999以及QB/T3832-1999的相关技术要求，耐腐蚀等级（中性盐雾试验和乙酸盐雾试验≥240h)≥10级；③缓冲导轨符合QB/T2454-2013家具五金抽屉导轨及QB/T 3826-1999和QB/T 3827-1999》的标准和相关技术要求：垂直向下静载荷（加载250N，10万次无损）、水平侧向静载荷（加载125N，水平各5万次无损）、猛关或猛开（K=2.5，各10万次无损），中性盐雾试验（NSS）法连续喷雾≥120h、乙酸盐雾试验（ASS）法连续喷雾≥120h试验后涂层对基体的保护等级≥10级；④锁具符合GB/T3325-2017金属家具通用技术条件、QB/T1621-2015家具锁以及QB/T 3826-1999和QB/T 3827-1999的标准和相关技术要求：可溶性重金属铅、镉、铬、汞均未检出，中性盐雾试验（NSS）法连续喷雾≥120h、乙酸盐雾试验（ASS）法连续喷雾≥120h试验后涂层对基体的保护等级≥10级；⑤铰链符合QB/T2189-2013 家具五金杯状暗铰链的要求、GB/T3325-2017金属家具通用技术的要求以及QB/T3832-1999和QB/T3826-1999的相关技术要求。 6、配置：台面板材厚度≥25mm，其它板材厚度≥16mm；钢化玻璃厚度≥5mm。
书架 | 1800*500*2400（单面） | 组 | 6 | 1、基材：采用实木颗粒板，符合GB/T15102-2017浸渍胶膜纸饰面纤维板和刨花板、GB/T35601-2017绿色产品评价 人造板和木质地板以及GB/T17657-2013人造板及饰面人造板理化性能试验方法的相关标准和技术要求：甲醛含量气候箱法≤0.010mg/m³，苯、甲苯、二甲苯、TVOC均未检出，表面胶合强度≥1.5Mpa，内结合强度≥1.0Mpa，密度≥0.7g/cm³，24h吸水厚度膨胀率≤5%，板面握螺钉力≥1260N，板边握螺钉力≥1000N，弹性模量≥2000MPa。 2、面材：饰面纸，符合LY/T1831-2009人造板饰面专用装饰纸和GB6675.4-2014相关标准和要求：灰分≥35%，耐光色牢度≥6级，可迁移元素铅、镉、铬、汞、砷、钡、锑、硒均未检出限值。 3、封边用材：PVC封边条，符合QB/T4463-2013家具用封边条技术要求：甲醛释放量E1≤0.1mg/L，可迁移元素（可溶性重金属）含量铅、镉、铬、汞、砷、钡、锑、硒均未检出限值，不含邻苯二甲酸酯，外观（表面、颜色、边缘）、耐干热性、耐磨性、耐开裂性、耐老化性、耐冷热循环性、耐光色牢度均合格。 4、粘胶剂：符合HG/T2727-2010的相关技术要求：二甲苯、甲苯、苯、甲苯二异氰酸酯含量≤0.1g/kg，游离甲醛≤0.05g/kg，总挥发性有机物≤5g/L。热熔胶，符合GB/T14074-2017 木材工业用胶粘剂及其树脂检验方法的要求。 5、五金配件：①采用的三合一连接件：符合GB/T28203-2011家具用连接件技术要求及试验方法以及QB/T3826-1999和QB/T3827-1999以及QB/T3832-1999的相关技术要求，耐腐蚀等级（中性盐雾试验和乙酸盐雾试验≥120h)≥10级；②螺丝：符合QB/T4767-2014家具用钢构件以及QB/T3832-1999和QB/T3826-1999的相关技术要求，耐腐蚀等级（中性盐雾试验和乙酸盐雾试验≥120h)≥10级。 6、配置：台面、层板板材厚度≥25mm，其它板材厚度≥16mm。
讨论桌 | 2200*1200*750 | 张 | 8 | 1、基材：采用实木颗粒板，符合GB/T15102-2017浸渍胶膜纸饰面纤维板和刨花板、GB/T35601-2017绿色产品评价 人造板和木质地板以及GB/T17657-2013人造板及饰面人造板理化性能试验方法的相关标准和技术要求：甲醛含量气候箱法≤0.010mg/m³，苯、甲苯、二甲苯、TVOC均未检出，表面胶合强度≥1.5Mpa，内结合强度≥1.0Mpa，密度≥0.7g/cm³，24h吸水厚度膨胀率≤5%，板面握螺钉力≥1260N，板边握螺钉力≥1000N，弹性模量≥2000MPa。 2、面材：饰面纸，符合LY/T1831-2009人造板饰面专用装饰纸和GB6675.4-2014相关标准和要求：灰分≥35%，耐光色牢度≥6级，可迁移元素铅、镉、铬、汞、砷、钡、锑、硒均未检出限值。 3、封边用材：PVC封边条，符合QB/T4463-2013家具用封边条技术要求：甲醛释放量E1≤0.1mg/L，可迁移元素（可溶性重金属）含量铅、镉、铬、汞、钡、锑、硒、砷均未检出限值，不含邻苯二甲酸酯，外观（表面、颜色、边缘）、耐干热性、耐磨性、耐开裂性、耐老化性、耐冷热循环性、耐光色牢度均合格。 4、粘胶剂：符合HG/T2727-2010的相关技术要求：二甲苯、甲苯、苯、甲苯二异氰酸酯含量≤0.1g/kg，游离甲醛≤0.05g/kg，总挥发性有机物≤5g/L；热熔胶，符合GB/T14074-2017 木材工业用胶粘剂及其树脂检验方法的要求。 5、五金配件：五金配件：①采用的三合一连接件：符合GB/T28203-2011家具用连接件技术要求及试验方法以及QB/T3826-1999和QB/T3827-1999以及QB/T3832-1999的相关技术要求，耐腐蚀等级（中性盐雾试验和乙酸盐雾试验≥120h)≥10级；②螺丝：符合QB/T4767-2014家具用钢构件以及QB/T3832-1999和QB/T3826-1999的相关技术要求，耐腐蚀等级（中性盐雾试验和乙酸盐雾试验≥120h)≥10级。 6、脚架：采用圆锥形脚框架，符合GB/T3325-2017金属家具通用技术的要求， 表面静电喷塑；抗菌塑粉：符合HG/T 2006-2006 热固性粉末涂料和GB/T35602-2017绿色产品评价 涂料的标准及相关要求：①附着力≤1级；②硬度（擦伤）≥4H；③杯突≥8.5mm；④耐冲击性≥55cm；⑤耐碱性和耐酸性≥240h均无异常；⑥可溶性重金属铅、镉、铬、汞未检出限值。 7、配置：台面板材厚度≥25mm，其它板材厚度≥16mm。
涂饰办公桌 | 1500*750*760 | 张 | 1 | 1、基材：采用中密度纤维板，板材符合GB/T 17657－2013人造板及饰面板理化性能试验方法和GB/T11718中密度纤维板的标准和相关技术要求：密度≥0.7g/m³，含水率≤6.0%，静曲强度≥33Mpa，内结合强度≥1.1Mpa，2h吸水厚度膨胀率≤8%，板面握螺钉力≥1500N，板边握螺钉力≥970N，甲醛释放量≤0.015mg/m³。 2、面材：采用厚度≥0.8mm的实木皮，甲醛释放量≤0.15mg/L。 3、实木封边：实木封边条符合QB/T 4463-2013 家具用封边条技术要求，含水率≤6.0%，甲醛释放量≤0.15mg/L。 4、五金配件：①采用的三合一连接件：符合GB/T28203-2011家具用连接件技术要求及试验方法以及QB/T3826-1999和QB/T3827-1999以及QB/T3832-1999的相关技术要求，耐腐蚀等级（中性盐雾试验和乙酸盐雾试验≥120h)≥10级；②铝合金拉手符合QB/T3826-1999和QB/T3827-1999以及QB/T3832-1999的相关技术要求，耐腐蚀等级（中性盐雾试验和乙酸盐雾试验≥240h)≥10级；③缓冲导轨符合QB/T2454-2013家具五金抽屉导轨及QB/T 3826-1999和QB/T 3827-1999》的标准和相关技术要求：垂直向下静载荷（加载250N，10万次无损）、水平侧向静载荷（加载125N，水平各5万次无损）、猛关或猛开（K=2.5，各10万次无损），中性盐雾试验（NSS）法连续喷雾≥120h、乙酸盐雾试验（ASS）法连续喷雾≥120h试验后涂层对基体的保护等级≥10级；④锁具符合GB/T3325-2017金属家具通用技术条件、QB/T1621-2015家具锁以及QB/T 3826-1999和QB/T 3827-1999的标准和相关技术要求：可溶性重金属铅、镉、铬、汞均未检出，中性盐雾试验（NSS）法连续喷雾≥120h、乙酸盐雾试验（ASS）法连续喷雾≥120h试验后涂层对基体的保护等级≥10级；⑤铰链符合QB/T2189-2013 家具五金杯状暗铰链的要求、GB/T3325-2017金属家具通用技术的要求以及QB/T3832-1999和QB/T3826-1999的相关技术要求。 5、粘胶剂：符合HG/T2727-2010的相关技术要求：二甲苯、甲苯、苯、甲苯二异氰酸酯含量≤0.1g/kg，游离甲醛≤0.05g/kg，总挥发性有机物≤5g/L。 6、油漆：PU面漆，符合GB/T23997-2009室内装饰装修用溶剂型聚氨酯木器涂料相关技术要求：乙二醇醚及醚酯总和含量（限乙二醇甲醚、乙二醇甲醚醋酸酯、乙二醇乙醚、乙二醇乙醚醋酸酯、乙二醇二甲醚、乙二醇二乙醚、二乙二醇二甲醚、三乙二醇二甲醚）≤10mg/kg，苯含量≤0.01%，甲苯与二甲苯（含乙苯）总和含量≤15%，硬度（擦伤）≥5H，VOC含量≤650g/L。
涂饰文件柜 | 1200*400*2000 | 组 | 1 | 1、基材：采用中密度纤维板，板材符合GB/T 17657－2013人造板及饰面板理化性能试验方法和GB/T11718中密度纤维板的标准和相关技术要求：密度≥0.7g/m³，含水率≤6.0%，静曲强度≥33Mpa，内结合强度≥1.1Mpa，2h吸水厚度膨胀率≤8%，板面握螺钉力≥1500N，板边握螺钉力≥970N，甲醛释放量1m³气候箱法E1≤0.015mg/m³。 2、面材：采用厚度≥0.8mm的实木皮，甲醛释放量≤0.15mg/L。 3、实木封边：实木封边条符合QB/T 4463-2013 家具用封边条技术要求，含水率≤6.0%，甲醛释放量≤0.15mg/L。 4、五金配件：①采用的三合一连接件：符合GB/T28203-2011家具用连接件技术要求及试验方法以及QB/T3826-1999和QB/T3827-1999以及QB/T3832-1999的相关技术要求，耐腐蚀等级（中性盐雾试验和乙酸盐雾试验≥120h)≥10级；②铝合金拉手符合QB/T3826-1999和QB/T3827-1999以及QB/T3832-1999的相关技术要求，耐腐蚀等级（中性盐雾试验和乙酸盐雾试验≥240h)≥10级；③缓冲导轨符合QB/T2454-2013家具五金抽屉导轨及QB/T 3826-1999和QB/T 3827-1999》的标准和相关技术要求：垂直向下静载荷（加载250N，10万次无损）、水平侧向静载荷（加载125N，水平各5万次无损）、猛关或猛开（K=2.5，各10万次无损），中性盐雾试验（NSS）法连续喷雾≥120h、乙酸盐雾试验（ASS）法连续喷雾≥120h试验后涂层对基体的保护等级≥10级；④锁具符合GB/T3325-2017金属家具通用技术条件、QB/T1621-2015家具锁以及QB/T 3826-1999和QB/T 3827-1999的标准和相关技术要求：可溶性重金属铅、镉、铬、汞均未检出，中性盐雾试验（NSS）法连续喷雾≥120h、乙酸盐雾试验（ASS）法连续喷雾≥120h试验后涂层对基体的保护等级≥10级；⑤铰链符合QB/T2189-2013 家具五金杯状暗铰链的要求、GB/T3325-2017金属家具通用技术的要求以及QB/T3832-1999和QB/T3826-1999的相关技术要求。 5、粘胶剂：符合HG/T2727-2010的相关技术要求：二甲苯、甲苯、苯、甲苯二异氰酸酯含量≤0.1g/kg，游离甲醛≤0.05g/kg，总挥发性有机物≤5g/L。 6、油漆：PU面漆，符合GB/T23997-2009室内装饰装修用溶剂型聚氨酯木器涂料相关技术要求：乙二醇醚及醚酯总和含量（限乙二醇甲醚、乙二醇甲醚醋酸酯、乙二醇乙醚、乙二醇乙醚醋酸酯、乙二醇二甲醚、乙二醇二乙醚、二乙二醇二甲醚、三乙二醇二甲醚）≤10mg/kg，苯含量≤0.01%，甲苯与二甲苯（含乙苯）总和含量≤15%，硬度（擦伤）≥5H，VOC含量≤650g/L。 7、文件柜成品：符合QB/T2530-2011、GB/T3324-2017、GB/T10357.4-2013、GB/T10357.5-2013、GB/T17657-2013、GB/T35607-2017、GB/T37005-2018、GB/T4893.2-2020的相关标准和技术要求，检测项包括但不限于：翘曲度、平整度、邻边垂直度、位差度、底脚平稳性、人造板件外观、木工要求、漆膜外观要求、金属拉手耐腐蚀性试验、力学性能要求、安全性要求均合格，重金属铅、镉、铬、汞均未检测出限值，漆膜理化性能附着力≤1级，涂层可迁移元素铅、镉、铬、汞、钡、锑、硒、砷均合格。
演讲台 | 780*580*1200 | 张 | 1 | 1、基材：采用中密度纤维板，板材符合GB/T 17657－2013人造板及饰面板理化性能试验方法和GB/T11718中密度纤维板的标准和相关技术要求：密度≥0.7g/m³，含水率≤6.0%，静曲强度≥33Mpa，内结合强度≥1.1Mpa，2h吸水厚度膨胀率≤8%，板面握螺钉力≥1500N，板边握螺钉力≥970N，甲醛释放量≤0.015mg/m³。 2、面材：采用厚度≥0.8mm的实木皮，甲醛释放量≤0.15mg/L。 3、实木封边：实木封边条符合QB/T 4463-2013 家具用封边条技术要求，含水率≤6.0%，甲醛释放量≤0.15mg/L。 4、五金配件：采用的三合一连接件：符合GB/T28203-2011家具用连接件技术要求及试验方法以及QB/T3826-1999和QB/T3827-1999以及QB/T3832-1999的相关技术要求，耐腐蚀等级（中性盐雾试验和乙酸盐雾试验≥120h)≥10级。 5、粘胶剂：符合HG/T2727-2010的相关技术要求：二甲苯、甲苯、苯、甲苯二异氰酸酯含量≤0.1g/kg，游离甲醛≤0.05g/kg，总挥发性有机物≤5g/L。 6、油漆：PU面漆，符合GB/T23997-2009室内装饰装修用溶剂型聚氨酯木器涂料相关技术要求：乙二醇醚及醚酯总和含量（限乙二醇甲醚、乙二醇甲醚醋酸酯、乙二醇乙醚、乙二醇乙醚醋酸酯、乙二醇二甲醚、乙二醇二乙醚、二乙二醇二甲醚、三乙二醇二甲醚）≤10mg/kg，苯含量≤0.01%，甲苯与二甲苯（含乙苯）总和含量≤15%，硬度（擦伤）≥5H，VOC含量≤650g/L。
药品柜 | 900*600*2000 | 组 | 1 | 1、基材：采用冷轧钢板，符合GB/T 10125-2021人造气氛腐蚀试验 盐雾试验、GB/T228.1-2021 金属材料 拉伸试验 第1部分：室温试验方法、GB/T11253-2019碳素结构钢冷轧钢板及钢带、QB/T 3826-1999轻工产品金属镀层和化学处理层的耐腐蚀试验方法中性盐雾试验(NSS)法、QB/T 3827-1999轻工产品金属镀层和化学处理层的耐腐蚀试验方法乙酸盐雾试验(ASS)法和GB/T35607-2017《绿色产品评价 家具》的标准和相关技术要求：①耐腐蚀等级（中性盐雾试验（NSS）法连续喷雾≥360h和乙酸盐雾试验（ASS）法连续喷雾≥360h试验)≥10级，②涂层硬度≥5H，③抗拉强度≥395Mpa，④下屈服强度≥235Mpa，⑤断后伸长率≥25%，⑥金属喷塑涂层附着力≤1级。 2、抗菌塑粉：符合HG/T 2006-2006 热固性粉末涂料和GB/T35602-2017绿色产品评价 涂料的标准及相关要求：①附着力≤1级，②硬度（擦伤）≥4H，③杯突≥8.5mm，④耐冲击性≥55cm，⑤耐碱性和耐酸性≥240h均无异常，⑥可溶性重金属铅、镉、铬、汞未检出限值。 3、锁具：符合GB/T3325-2017金属家具通用技术条件、QB/T1621-2015家具锁以及QB/T 3826-1999《轻工产品金属镀层和化学处理层的耐腐蚀试验方法中性盐雾试验(NSS)法》和QB/T 3827-1999《轻工产品金属镀层和化学处理层的耐腐蚀试验方法乙酸盐雾试验(ASS)法》的标准和相关技术要求：可溶性重金属铅、镉、铬、汞均未检出，中性盐雾试验（NSS）法连续喷雾≥192h、乙酸盐雾试验（ASS）法连续喷雾≥192h试验后涂层对基体的保护等级≥10级。 4、配置：一字形拉手；板材厚度≥0.6mm；钢化玻璃厚度≥5mm。 5、钢制文件柜成品：符合GB/T35607-2017《绿色产品评价 家具》和GB/T10357.5-2011《家具力学性能试验 第5部分：柜类强度和耐久性》的相关标准和技术要求，检测项包括但不限于：苯、甲苯、二甲苯、总挥发性有机化合物（TVOC）≤0.1mg/m³，涂层可迁移元素铅、镉、铬、汞、钡、锑、硒、砷和拉门耐久性均合格。
衣柜 | 1200*600*1400 | 组 | 4 | 1、基材：采用实木颗粒板，符合GB/T15102-2017浸渍胶膜纸饰面纤维板和刨花板、GB/T35601-2017绿色产品评价 人造板和木质地板以及GB/T17657-2013人造板及饰面人造板理化性能试验方法的相关标准和技术要求：甲醛含量气候箱法≤0.010mg/m³，苯、甲苯、二甲苯、TVOC均未检出，表面胶合强度≥1.5Mpa，内结合强度≥1.0Mpa，密度≥0.7g/cm³，24h吸水厚度膨胀率≤5%，板面握螺钉力≥1260N，板边握螺钉力≥1000N，弹性模量≥2000MPa。 2、面材：饰面纸，符合LY/T1831-2009人造板饰面专用装饰纸和GB6675.4-2014相关标准和要求：灰分≥35%，耐光色牢度≥6级，可迁移元素铅、镉、铬、汞、砷、钡、锑、硒均未检出限值。 3、封边用材：PVC封边条，符合QB/T4463-2013家具用封边条技术要求：甲醛释放量E1≤0.1mg/L，可迁移元素（可溶性重金属）含量铅、镉、铬、汞、砷、钡、锑、硒均未检出限值，不含邻苯二甲酸酯，外观（表面、颜色、边缘）、耐干热性、耐磨性、耐开裂性、耐老化性、耐冷热循环性、耐光色牢度均合格。 4、粘胶剂：符合HG/T2727-2010的相关技术要求：二甲苯、甲苯、苯、甲苯二异氰酸酯含量≤0.1g/kg，游离甲醛≤0.05g/kg，总挥发性有机物≤5g/L。热熔胶，符合GB/T14074-2017 木材工业用胶粘剂及其树脂检验方法的要求。 5、五金配件：①采用的三合一连接件：符合GB/T28203-2011家具用连接件技术要求及试验方法以及QB/T3826-1999和QB/T3827-1999以及QB/T3832-1999的相关技术要求，耐腐蚀等级（中性盐雾试验和乙酸盐雾试验≥120h)≥10级；②铝合金拉手符合QB/T3826-1999和QB/T3827-1999以及QB/T3832-1999的相关技术要求，耐腐蚀等级（中性盐雾试验和乙酸盐雾试验≥240h)≥10级；③缓冲导轨符合QB/T2454-2013家具五金抽屉导轨及QB/T 3826-1999和QB/T 3827-1999》的标准和相关技术要求：垂直向下静载荷（加载250N，10万次无损）、水平侧向静载荷（加载125N，水平各5万次无损）、猛关或猛开（K=2.5，各10万次无损），中性盐雾试验（NSS）法连续喷雾≥120h、乙酸盐雾试验（ASS）法连续喷雾≥120h试验后涂层对基体的保护等级≥10级；④锁具符合GB/T3325-2017金属家具通用技术条件、QB/T1621-2015家具锁以及QB/T 3826-1999和QB/T 3827-1999的标准和相关技术要求：可溶性重金属铅、镉、铬、汞均未检出，中性盐雾试验（NSS）法连续喷雾≥120h、乙酸盐雾试验（ASS）法连续喷雾≥120h试验后涂层对基体的保护等级≥10级；⑤铰链符合QB/T2189-2013 家具五金杯状暗铰链的要求、GB/T3325-2017金属家具通用技术的要求以及QB/T3832-1999和QB/T3826-1999的相关技术要求。 6、配置：层板、顶板厚度≥25mm，其它板材厚度≥16mm。
椅子 | 590*650*830 | 把 | 336 | 1、面料：座面采用细麻绒面料，符合GB/T17593.1-2006纺织品重金属的测定要求：可分解致癌芳香胺染料（至少24项）均未检出，游离甲醛含量≤20mg/kg，重金属含量铅、镉未检出；背面采用网布，PH值≤5级，游离甲醛含量≤20mg/kg。 2、椅座基材：采用实木多层曲木板，甲醛释放量≤0.5mg/L。 3、椅座海绵：符合GB/T10802-2006、GB/T2912.1-2009、GB/T10807-2006、GB/T10808-2006、GB/T6343-2009、GB/T6669-2001、HJ2547-2016的相关标准和技术要求：密度≥45kg/m³,25%压陷硬度≥151N，75%压缩永久变形≤6%，回弹率≥45%，撕裂强度≥3.0N/cm，拉伸强度≥120MPa，干热老化后拉伸强度≥110MPa，游离甲醛≤20mg/kg。 4、脚架：采用电镀钢架，直径≥25mm，壁厚≥1.5mm，符合GB/T3325-2017金属家具通用技术的要求。 （投标时提供实物样品一张）
圆桌 | 800*800*750 | 张 | 2 | 1、基材：采用中密度纤维板，板材符合GB/T 17657－2013人造板及饰面板理化性能试验方法和GB/T11718中密度纤维板的标准和相关技术要求：密度≥0.7g/m³，含水率≤6.0%，静曲强度≥33Mpa，内结合强度≥1.1Mpa，2h吸水厚度膨胀率≤8%，板面握螺钉力≥1500N，板边握螺钉力≥970N，甲醛释放量1m³气候箱法E1≤0.015mg/m³。 2、面材：采用厚度≥0.8mm的实木皮，甲醛释放量≤0.15mg/L。 3、实木封边：实木封边条符合QB/T 4463-2013 家具用封边条技术要求，含水率≤6.0%，甲醛释放量≤0.15mg/L。 4、粘胶剂：符合HG/T2727-2010的相关技术要求：二甲苯、甲苯、苯、甲苯二异氰酸酯含量≤0.1g/kg，游离甲醛≤0.05g/kg，总挥发性有机物≤5g/L。热熔胶，符合GB/T14074-2017 木材工业用胶粘剂及其树脂检验方法的要求。 5、油漆：PU面漆，符合GB/T23997-2009室内装饰装修用溶剂型聚氨酯木器涂料相关技术要求：乙二醇醚及醚酯总和含量（限乙二醇甲醚、乙二醇甲醚醋酸酯、乙二醇乙醚、乙二醇乙醚醋酸酯、乙二醇二甲醚、乙二醇二乙醚、二乙二醇二甲醚、三乙二醇二甲醚）≤10mg/kg，苯含量≤0.01%，甲苯与二甲苯（含乙苯）总和含量≤15%，硬度（擦伤）≥5H，VOC含量≤650g/L。 6、台面采用大理石板或岩板，符合GB/T33282-2016室内用石材家具通用技术条件、GB6566-2010建筑材料放射性核素限量的标准和技术要求：放射性核素限量（内照射指数IRａ、外照射指数Iｒ）<0.1，表面色泽均匀一致、无明显色差。厚度≥20mm。 7、五金配件：采用的螺丝：符合QB/T4767-2014家具用钢构件以及QB/T3832-1999和QB/T3826-1999的相关技术要求，耐腐蚀等级（中性盐雾试验和乙酸盐雾试验≥120h)≥10级。
阅览椅 | 560*590*780 | 把 | 8 | 1、面料：采用细麻绒面料，符合GB/T17593.1-2006纺织品重金属的测定要求：可分解致癌芳香胺染料（至少24项）均未检出，游离甲醛含量≤20mg/kg，重金属含量铅、镉未检出。 2、椅座、背基材：采用实木多层曲木板，甲醛释放量≤0.5mg/L。 3、海绵：符合GB/T10802-2006、GB/T2912.1-2009、GB/T10807-2006、GB/T10808-2006、GB/T6343-2009、GB/T6669-2001、HJ2547-2016的相关标准和技术要求：密度≥45kg/m³,25%压陷硬度≥151N，75%压缩永久变形≤6%，回弹率≥45%，撕裂强度≥3.0N/cm，拉伸强度≥120MPa，干热老化后拉伸强度≥110MPa，游离甲醛≤20mg/kg。 4、脚框架：采用橡木，符合HJ 571-2010、GB/T 35607-2017、GB/T 3324-2017、GB/T37005-2018、GB/T17657-2013的相关标准和要求：含水率≤12%，10%碳酸钠溶液和10%乙酸溶液≥24h耐液性≤3级，甲醛释放量≤0.010mg/m³，TVOC≤0.25mg／㎡•h，涂层可迁移元素铅、镉、铬、汞、锑、钡、硒、砷未检出，高度≥50mm抗冲击≤3级，表面耐冷热温差符合标准要求。 5、油漆：PU面漆，符合GB/T23997-2009室内装饰装修用溶剂型聚氨酯木器涂料相关技术要求：乙二醇醚及醚酯总和含量（限乙二醇甲醚、乙二醇甲醚醋酸酯、乙二醇乙醚、乙二醇乙醚醋酸酯、乙二醇二甲醚、乙二醇二乙醚、二乙二醇二甲醚、三乙二醇二甲醚）≤10mg/kg，苯含量≤0.01%，甲苯与二甲苯（含乙苯）总和含量≤15%，硬度（擦伤）≥5H，VOC含量≤650g/L。
主席台 | 1400*600*760 | 个 | 4 | 1、基材：采用中密度纤维板，板材符合GB/T 17657－2013人造板及饰面板理化性能试验方法和GB/T11718中密度纤维板的标准和相关技术要求：密度≥0.7g/m³，含水率≤6.0%，静曲强度≥33Mpa，内结合强度≥1.1Mpa，2h吸水厚度膨胀率≤8%，板面握螺钉力≥1500N，板边握螺钉力≥970N，甲醛释放量≤0.015mg/m³。 2、面材：采用厚度≥0.8mm的实木皮，甲醛释放量≤0.15mg/L。 3、实木封边：实木封边条符合QB/T 4463-2013 家具用封边条技术要求，含水率≤6.0%，甲醛释放量≤0.15mg/L。 4、五金配件：采用的三合一连接件：符合GB/T28203-2011家具用连接件技术要求及试验方法以及QB/T3826-1999和QB/T3827-1999以及QB/T3832-1999的相关技术要求，耐腐蚀等级（中性盐雾试验和乙酸盐雾试验≥120h)≥10级。 5、粘胶剂：符合HG/T2727-2010的相关技术要求：二甲苯、甲苯、苯、甲苯二异氰酸酯含量≤0.1g/kg，游离甲醛≤0.05g/kg，总挥发性有机物≤5g/L。 6、油漆：PU面漆，符合GB/T23997-2009室内装饰装修用溶剂型聚氨酯木器涂料相关技术要求：乙二醇醚及醚酯总和含量（限乙二醇甲醚、乙二醇甲醚醋酸酯、乙二醇乙醚、乙二醇乙醚醋酸酯、乙二醇二甲醚、乙二醇二乙醚、二乙二醇二甲醚、三乙二醇二甲醚）≤10mg/kg，苯含量≤0.01%，甲苯与二甲苯（含乙苯）总和含量≤15%，硬度（擦伤）≥5H，VOC含量≤650g/L。
合计 |  |  | 1446